## Калькулятор по проекторам
Калькулятор по проекторам
Калькулятор |  | Ширина экрана, м.: |  |  | 0 | Расст. от экрана до проектора, м. |  | Ширина экрана, м.
|  | Расстояние от проектора до экрана, м.: |  |  | 0
Модель | Характеристики | Описание | Ссылка | проекц. отн. мин. | проекц. отн. макс. | мин. | макс. | мин. | макс.
ПРОЕКТОРЫ DreamVision
Домашний театр
DREAM VISION INTI 1 | 1300 ANSI Im 1920x1080, 3D Full HD | 3-chip LCOS. Яркость: 1300 ANSI lm. Разрешение: 1920х1080 (3D Full-HD). Контрастность: 50 000:1. Зум: 2х (1,4-2,8:1). Моторизированный объектив. Горизонтальный (+/-34%) и вертикальный (+/-80%) сдвиг объектива. Видеовходы: 2x HDMI rev 1.4 (ver.1.4a, с поддержкой 3D), 1x Component (3 RCA). Уровень шума меньше 19 дБ. Вес 15.0кг. Home-cinema Video Processing: Crystal Motion®. | ссылка | 1.4 | 2.8 | 0 | 0 | 0 | 0
DREAM VISION INTI 2 | 1300 ANSI Im 1920x1080, 3D Full HD | 3-chip LCOS. Яркость: 1300 ANSI lm. Разрешение: 1920х1080 (3D Full-HD). Контрастность: 70 000:1. Зум: 2х (1,4-2,8:1). Моторизированный объектив. Горизонтальный (+/-34%) и вертикальный (+/-80%) сдвиг объектива. Видеовходы: 2x HDMI rev 1.4 (ver.1.4a, с поддержкой 3D), 1x Component (3 RCA), 1x Analogue PC (Dsub15). Уровень шума меньше 19 дБ. Вес 15.0кг. Home-cinema Video Processing: Crystal Motion® True Cinema Black®, Picture Mode TH-PRO®, Film Tone, Color Management System for color calibration. | ссылка | 1.4 | 2.8 | 0 | 0 | 0 | 0
DREAM VISION INTI 3 | 1300 ANSI Im 1920x1080, 3D Full HD | 3-chip LCOS. Яркость: 1300 ANSI lm. Разрешение: 1920х1080 (3D Full-HD). Контрастность: 100 000:1. Зум: 2х (1,4-2,8:1). Моторизированный объектив. Горизонтальный (+/-34%) и вертикальный (+/-80%) сдвиг объектива. Видеовходы: 2x HDMI rev 1.4 (ver.1.4a, с поддержкой 3D), 1x Component (3 RCA), 1x Analogue PC (Dsub15). Уровень шума меньше 19 дБ. Вес 15.0кг. Home-cinema Video Processing: Crystal Motion® True Cinema Black®, Picture Mode TH-PRO®, Film Tone, Color Management System for color calibration. | ссылка | 1.4 | 2.8 | 0 | 0 | 0 | 0
ПРОЕКТОРЫ PANASONIC
PANASONIC Домашний театр
PT-AE8000E | 2400 ANSI lm 1920x1080 LCD | LCD, Full HD (1920x1080), 2400 lm, 500 000:1, поддержка 3D | ссылка | 1.35 | 2.7 | 0 | 0 | 0 | 0
PT-AR100 | 2800 ANSI lm 1920x1080 LCD | LCD, Full HD (1920x1080),2800 lm, 50000:1, неорганические LCD, 2xZoom, заводская цветокоррекция c участием колористов Hollywood | ссылка | 1.33 | 2.69 | 0 | 0 | 0 | 0
PT-LZ370E | 3000 ANSI lm 1920х1080 LCD | LCD, Full HD (1920х1080), 3000 ANSI Lm; (1920x1080), 10 000:1, Новая Red-Rich лампа до 3000 ч, 2* zoom, HDMI. | ссылка | 1.33 | 2.69 | 0 | 0 | 0 | 0
PT-RW330E | 3500 ANSI lm 1920х1080 DLP | (1 Chip) DLP, Full HD (1 920 х 1 080), DLP, LED / лазерный комбинированный источник света. 3500 lm, 10 000:1, 20000 часов - источника света, Режим Rec. 709 для HDTV, DICOM Simulation. HDMI. 11 kg. NEW! | ссылка | 1.46 | 2.94 | 0 | 0 | 0 | 0
PT-RZ370E | 3500 ANSI lm 1920х1080 DLP | (1 Chip) DLP, WXGA, DLP, LED / лазерный комбинированный источник света. 3500 lm, 10 000:1, 20000 часов - источника света, Режим Rec. 709 для HDTV, DICOM Simulation. NEW! | ссылка | 1.46 | 2.94 | 0 | 0 | 0 | 0
PT-DZ570E | 4000 ANSI lm 1920х1080 DLP | (1 Chip) DLP, WUXGA: 1920x1200, 4000 lm, 16:10, 2000:1, 2*zoom, HDMI. 8,5 кг | ссылка | 1.46 | 2.94 | 0 | 0 | 0 | 0
Бюджетные офисные проекторы DLP
PT-LX270E | 2700 ANSI lm 1024x768 DLP | DLP, 2 700a-lm 1024*768 4 000:1, 4:3, 1.95–2.15:1, 2.3kg, HDMI, VGA, CV, ресурс лампы - 5,000 / 6,000 / 10,000, 2W speaker | ссылка | 1.95 | 2.15 | 0 | 0 | 0 | 0
PT-LX351E | 3500 ANSI lm 1024x768 DLP | DLP, 3 500a-lm 1024*768 7 500:1, 4:3, 1.95–2.15:1, 2.5kg, HDMI, VGA, CV, LAN, ресурс лампы - 3,000 / 4,000 / 7,500, 8W speaker | ссылка | 1.95 | 2.15 | 0 | 0 | 0 | 0
PT-LW271E | 2700 ANSI lm 1280x800 DLP | DLP, 2 700a-lm 1280*800 7 500:1, 16:10, 1.55–1.7:1, 2.5kg, HDMI, VGA, CV, LAN, ресурс лампы - 5,000 / 6,000 / 10,000, 8W speaker | ссылка | 1.55 | 1.7 | 0 | 0 | 0 | 0
PT-LW321E | 3000 ANSI lm 1280x800 DLP | DLP, 3 000a-lm 1280*800 7 500:1, 16:10, 1.55–1.7:1, 2.5kg, HDMI, VGA, CV, LAN, ресурс лампы - 4,500 / 6,000 / 10,000, 8W speaker | ссылка | 1.55 | 1.7 | 0 | 0 | 0 | 0
Бюджетные офисные проекторы LCD
PT-LB280E | 2800 ANSI lm 1024x768 LCD | LCD, XGA (1024x768), 2800 lm, 10000:1, ресурс лампы - 5000(8000)ч, фильтра - 5000 ч | ссылка | 1.47 | 1.77 | 0 | 0 | 0 | 0
PT-LB300E | 3100 ANSI lm 1024x768 LCD | LCD, XGA (1024x768), 3100 lm, 10000:1, ресурс лампы - 5000(8000)ч, фильтра - 5000 ч | ссылка | 1.47 | 1.77 | 0 | 0 | 0 | 0
PT-LB330E | 3300 ANSI lm 1024x768 LCD | LCD, XGA (1024x768), 3300 lm, 10000:1, ресурс лампы - 5000(8000)ч, фильтра - 5000 ч. Есть коррекция подушкообразных искажений для проекции на изогнутые поверхности. | ссылка | 1.48 | 1.78 | 0 | 0 | 0 | 0
PT-LB360E | 3700 ANSI lm 1024x768 LCD | LCD, XGA (1024x768), 3700 lm, 10000:1, ресурс лампы - 5000(8000)ч, фильтра - 5000 ч. Есть коррекция подушкообразных искажений для проекции на изогнутые поверхности. | ссылка | 1.48 | 1.78 | 0 | 0 | 0 | 0
PT-LW280E | 2800 ANSI lm 1280x800 LCD | LCD, WXGA (1280x800), 2800 lm, 10000:1, ресурс лампы - 5000(8000)ч, фильтра - 5000 ч. Есть коррекция подушкообразных искажений для проекции на изогнутые поверхности. | ссылка | 1.47 | 1.77 | 0 | 0 | 0 | 0
PT-LW330E | 3300 ANSI lm 1280x800 LCD | LCD, WXGA (1280x800), 3300 lm, 10000:1, ресурс лампы - 5000(8000)ч, фильтра - 5000 ч. Есть коррекция подушкообразных искажений для проекции на изогнутые поверхности. | ссылка | 1.48 | 1.78 | 0 | 0 | 0 | 0
Короткофокусные проекторы
PT-TW330E | 3100 ANSI lm 1280x800 DLP | DLP, 3 100a-lm 1280*800 7 500:1, 16:10, 0.521:1, 2.5kg, HDMI, VGA, CV, LAN, ресурс лампы - 3,000 / 4,000 / 7,500, 8W speaker | ссылка | 0.521 | 0.521 | 0 | 0 | 0 | 0
PT-TW331RE Interactive | 3100 ANSI lm 1280x800 DLP, Interactive | DLP, 3 100a-lm 1280*800 7 500:1, 16:10, 0.521:1, 2.7kg, Interactive, HDMI, VGA, CV, LAN, ресурс лампы - 3,000 / 4,000 / 7,500, 8W speaker | ссылка | 0.521 | 0.521 | 0 | 0 | 0 | 0
PT-TX210 | 2800 ANSI lm 1024x768 LCD | LCD, XGA (1024x768), 2800 lm, суперкороткофокусный 0,46:1 , ресурс лампы - 5000(8000)ч, фильтра - 5000 ч | ссылка | 0.46 | 0.46 | 0 | 0 | 0 | 0
PT-TX310E | 3200 ANSI lm 1024x768 LCD | LCD, XGA (1024x768), 3200 lm, суперкороткофокусный 0,46:1 , ресурс лампы - 5000(8000)ч, фильтра - 5000 ч | ссылка | 0.46 | 0.46 | 0 | 0 | 0 | 0
PT-TX400E | 3500 ANSI lm 1024x768 LCD | LCD, XGA (1024x768), 3500 lm, суперкороткофокусный 0,46:1 , ресурс лампы - 5000(8000)ч, фильтра - 5000 ч | ссылка | 0.46 | 0.46 | 0 | 0 | 0 | 0
PT-TW250E | 2800 ANSI lm 1280x800 LCD | LCD, WXGA (1280x800), 2800 lm, суперкороткофокусный 0,46:1 , ресурс лампы - 5000(8000)ч, фильтра - 5000 ч | ссылка | 0.46 | 0.46 | 0 | 0 | 0 | 0
PT-TW340E | 3200 ANSI lm 1280x800 LCD | LCD, WXGA (1280x800), 3200 lm, суперкороткофокусный 0,46:1 , ресурс лампы - 5000(8000)ч, фильтра - 5000 ч | ссылка | 0.46 | 0.46 | 0 | 0 | 0 | 0
PT-TW341RE Interactive | 3200 ANSI lm 1280x800 LCD | LCD, WXGA (1280x800), 3200 lm, суперкороткофокусный 0,46:1 , ресурс лампы - 5000(8000)ч, фильтра - 5000 ч, интерактивный | ссылка | 0.46 | 0.46 | 0 | 0 | 0 | 0
Ультракороткофокусные проекторы (с зеркалом)
PT-CW230EA | 2500 ANSI lm 1280x800 DLP | DLP, WXGA (1280x800), 2500 lm, ультракороткофокусный 0,19:1, ресурс лампы - 3000(4000)ч | ссылка | 0.19 | 0.19 | 0 | 0 | 0 | 0
PT-CX300E | 3100 ANSI lm 1024x768 DLP | DLP, XGA (1024x768), 3100 lm, 8000:1, ультракороткофокусный 0,44:1, HDMI, динамик 10W, 3D-Ready, лампа ET-LAC300 - 3000(4000)ч | ссылка | 0.44 | 0.44 | 0 | 0 | 0 | 0
PT-CX301RE | 3100 ANSI lm 1024x768 DLP | DLP, XGA (1024x768), 3100 lm, 8000:1, ультракороткофокусный 0,44:1, HDMI, динамик 10W, 3D-Ready, лампа ET-LAC300 - 3000(4000)ч, интерактив | ссылка | 0.44 | 0.44 | 0 | 0 | 0 | 0
PT-CW240E | 2600 ANSI lm 1280x800 DLP | DLP, WXGA (1280x800), 2600 lm, 8000:1 ультракороткофокусный 0,35:1, HDMI, динамик 10W, 3D-Ready, лампа ET-LAC200 - 3500(5000)ч | ссылка | 0.35 | 0.35 | 0 | 0 | 0 | 0
PT-CW241RE | 2600 ANSI lm 1280x800 DLP | DLP, WXGA (1280x800), 2600 lm, 8000:1 ультракороткофокусный 0,35:1, HDMI, динамик 10W, 3D-Ready, лампа ET-LAC200 - 3500(5000)ч, интерактив | ссылка | 0.35 | 0.35 | 0 | 0 | 0 | 0
PT-CW330E | 3100 ANSI lm 1280x800 DLP | DLP, WXGA (1280x800), 3100 lm, 8000:1 ультракороткофокусный 0,35:1, HDMI, динамик 10W, 3D-Ready, лампа ET-LAC300 - 3000(4000)ч | ссылка | 0.35 | 0.35 | 0 | 0 | 0 | 0
PT-CW331RE | 3100 ANSI lm 1280x800 DLP | DLP, WXGA (1280x800), 3100 lm, 8000:1 ультракороткофокусный 0,35:1, HDMI, динамик 10W, 3D-Ready, лампа ET-LAC300 - 3000(4000)ч, интерактив | ссылка | 0.35 | 0.35 | 0 | 0 | 0 | 0
Портативные офисные LCD проекторы
PT-VX41E | 4000 ANSI lm 1024x768 LCD | LCD, XGA, 4000 lm, 4*3, 1.2 zoom, 2000*1, HDMI, динамик 10W, фильтр 5 500ч, лампа ET-LAV100 (45W, 3000\5000 ч.), 3,5 кг. | ссылка | 1.7 | 2.1 | 0 | 0 | 0 | 0
PT-VX410ZE | 4200 ANSI lm 1024x768 LCD | LCD, XGA (1024х768), 4200 lm, 4 000:1, лампа до 6 000 ч, фильтр, 1.6 zoom. HDMI, Динамик (10W) LCD. 3,3 кг | ссылка | 1.2 | 1.9 | 0 | 0 | 0 | 0
PT-VX415NZE | 4200 ANSI lm 1024x768 LCD | LCD, XGA (1024х768), 4200 lm, (1 024 x 768), 4 000:1, лампа до 4000 ч, фильтр 4000ч, HDMI, 1.6 zoom. Динамик (10W), Creston RoomView ™, 3,4 кг. Wi-Fi. | ссылка | 1.2 | 1.9 | 0 | 0 | 0 | 0
PT-VX42ZE | 4000 ANSI lm 1024x768 LCD | LCD, XGA (1024х768), 4000 lm, 4 000:1, лампа до 6000 ч, фильтр, 1.2 zoom, HDMI, HDMI. Динамик (10W). 3,2 кг. | ссылка | 1.7 | 2.1 | 0 | 0 | 0 | 0
PT-VW340ZE | 3700 ANSI lm 1280x800 LCD | LCD, WXGA (1280x800), 3700 lm, 3 000:1, лампа до 6000 ч, 1.6 zoom, фильтр. HDMI. Динамик (10W). 3,3 кг. | ссылка | 1.2 | 1.9 | 0 | 0 | 0 | 0
PT-VW345NZE | 3700 ANSI lm 1280x800 LCD | LCD, WXGA (1280x800), 3700 lm, 3 000:1 , лампа до 6000 ч, 1.6 zoom, фильтр. HDMI. Wi-Fi. Динамик (10 W). 3,4 кг. | ссылка | 1.2 | 1.9 | 0 | 0 | 0 | 0
PT-VX505NE | 5000 ANSI lm 1024x768 LCD | LCD, XGA (1024х768), 5000 lm, беспроводная передача видео и звука по WiFi, USB, 1.6 zoom(1,18-1,9:1), 3500:1, HDMI, динамик 10W, 2 фильтра ET-RFV200 - 4000ч, лампа ET-LAV200 (2500/4000 ч.), сумка | ссылка | 1.18 | 1.9 | 0 | 0 | 0 | 0
PT-VX510 | 5500 ANSI lm 1024x768 LCD | LCD, XGA (1024х768), 5500 lm, 1.6 zoom(1,18-1,9:1), 3500:1, HDMI, динамик 10W, 2 фильтра ET-RFV200 - 4000ч, лампа ET-LAV200 (2500/4000 ч.), сумка | ссылка | 1.18 | 1.9 | 0 | 0 | 0 | 0
PT-VW430E | 4000 ANSI lm 1280x800 LCD | LCD, WXGA (1280x800), 4300 lm, 1.6 zoom(1,18-1,9:1), 3500:1, HDMI, динамик 10W, 2 фильтра ET-RFV200 - 4000ч, лампа ET-LAV200 (2500/4000 ч.) , сумка | ссылка | 1.18 | 1.9 | 0 | 0 | 0 | 0
PT-VW435NE | 4000 ANSI lm 1280x800 LCD | LCD, WXGA (1280x800), 4300 lm, беспроводная передача видео и звука по WiFi, USB, 1.6 zoom(1,18-1,9:1), 3500:1, HDMI, динамик 10W, 2 фильтра ET-RFV200 -4000ч, лампа ET-LAV200 (2500/4000 ч.), сумка | ссылка | 1.18 | 1.9 | 0 | 0 | 0 | 0
PT-VW431DE | 4000 ANSI lm 1280x800 LCD | LCD, WXGA (1280x800), 4300 lm, вход DIGITAL LINK(HDBaseT), 1.6 zoom(1,18-1,9:1), 3500:1, HDMI, динамик 10W, 2 фильтра ET-RFV200 - 4000ч, лампа ET-LAV200 (2500/4000 ч.) , сумка | ссылка | 1.18 | 1.9 | 0 | 0 | 0 | 0
PT-VW440E | 4800 ANSI lm 1280x800 LCD | LCD, WXGA (1280x800), 4800 lm, 1.6 zoom(1,18-1,9:1), 3500:1, HDMI, динамик 10W, 2 фильтра ET-RFV200 - 4000ч, лампа ET-LAV200 (2500/4000 ч.) , сумка | ссылка | 1.18 | 1.9 | 0 | 0 | 0 | 0
PT-VW530E | 5000 ANSI lm 1280x800 LCD | LCD, WXGA (1280x800), 5000 lm, 5000:1 | ссылка | 1.2 | 1.9 | 0 | 0 | 0 | 0
PT-VW535NE | 5000 ANSI lm 1280x800 LCD | LCD, WXGA (1280x800), 5000 lm, 5000:1, беспроводная передача видео и звука по WiFi, USB | ссылка | 1.2 | 1.9 | 0 | 0 | 0 | 0
PT-VX600E | 5500 ANSI lm 1024x768 LCD | LCD, XGA (1024х768), 5500 lm, 5000:1 | ссылка | 1.2 | 1.9 | 0 | 0 | 0 | 0
PT-VX605NE | 5500 ANSI lm 1024x768 LCD | LCD, XGA (1024х768), 5500 lm, 5000:1, беспроводная передача видео и звука по WiFi, USB | ссылка | 1.2 | 1.9 | 0 | 0 | 0 | 0
PT-VZ570E | 4500 ANSI lm 1920x1200 LCD | LCD, WUXGA (1920x1200), 4500 lm, 5000:1 | ссылка | 1.1 | 1.8 | 0 | 0 | 0 | 0
PT-VZ575NE | 4500 ANSI lm 1920x1200 LCD | LCD, WUXGA (1920x1200), 4500 lm, 5000:1, беспроводная передача видео и звука по WiFi, USB | ссылка | 1.1 | 1.8 | 0 | 0 | 0 | 0
PANASONIC Инсталяционные LCD проекторы Sanyo collaboration
PT-EX500E | 5000 ANSI lm 1024х768 LCD | LCD, XGA (1024х768), 5000 lm, 2000:1, сменная оптика | ссылка | 1.7 | 2.8 | 0 | 0 | 0 | 0
PT-EX600E | 6000 ANSI lm 1024х768 LCD | LCD, XGA (1024х768), 6000 lm, 5000:1, сменная оптика | ссылка | 1.7 | 2.8 | 0 | 0 | 0 | 0
PT-EW530E | 4500 ANSI lm 1280x800 LCD | LCD, WXGA (1280x800), 4500 lm, 5000:1, сменная оптика | ссылка | 1.7 | 2.8 | 0 | 0 | 0 | 0
PT-EW630E | 5500 ANSI lm 1280x800 LCD | LCD, WXGA (1280x800), 5500 lm, 5000:1, сменная оптика | ссылка | 1.7 | 2.8 | 0 | 0 | 0 | 0
PT-EZ570E | 5000 ANSI lm 1920x1200 LCD | LCD, WUXGA (1920x1200), 5000 lm, 5000:1, сменная оптика | ссылка | 1.7 | 2.8 | 0 | 0 | 0 | 0
PT-EX510E | 5300 ANSI lm 1024х768 LCD | LCD, XGA (1024х768), 5300 lm, 2000:1, сменная оптика | ссылка | 1.7 | 2.8 | 0 | 0 | 0 | 0
PT-EX610E | 6200 ANSI lm 1024х768 LCD | LCD, XGA (1024х768), 6200 lm, 5000:1, вход DIGITAL LINK(HDBaseT), сменная оптика | ссылка | 1.7 | 2.8 | 0 | 0 | 0 | 0
PT-EW540E | 5000 ANSI lm 1280x800 LCD | LCD, WXGA (1280x800), 5000 lm, 5000:1, сменная оптика | ссылка | 1.7 | 2.8 | 0 | 0 | 0 | 0
PT-EW640E | 5800 ANSI lm 1280x800 LCD | LCD, WXGA (1280x800), 5800 lm, 5000:1, вход DIGITAL LINK(HDBaseT), сменная оптика | ссылка | 1.7 | 2.8 | 0 | 0 | 0 | 0
PT-EZ580E | 5400 ANSI lm 1920x1200 LCD | LCD, WUXGA (1920x1200), 5400 lm, 5000:1, вход DIGITAL LINK(HDBaseT), сменная оптика | ссылка | 1.7 | 2.8 | 0 | 0 | 0 | 0
ET-ELW21 | Объектив для PT-EZ570E/PT-EZ580E Series, EX500E/EX510E, EX600E/EX610E, EW530E/EW540E, EW630E/EW640E |  | - | 0.8 | 0.8 | 0 | 0 | 0 | 0
ET-ELW20 | Объектив для PT-EZ570E/PT-EZ580E Series, EX500E/EX510E, EX600E/EX610E, EW530E/EW540E, EW630E/EW640E |  | - | 1.3 | 1.7 | 0 | 0 | 0 | 0
ET-ELT20 | Объектив для PT-EZ570E/PT-EZ580E Series, EX500E/EX510E, EX600E/EX610E, EW530E/EW540E, EW630E/EW640E |  | - | 2.8 | 4.6 | 0 | 0 | 0 | 0
ET-ELT21 | Объектив для PT-EZ570E/PT-EZ580E Series, EX500E/EX510E, EX600E/EX610E, EW530E/EW540E, EW630E/EW640E |  | - | 4.6 | 7.2 | 0 | 0 | 0 | 0
PT-EX12KE | 13000 ANSI lm 1024x768 LCD | LCD, XGA (1024х768), 13000 lm, БЕЗ ОБЪЕКТИВА | ссылка | - | - | - | - | - | -
PT-EX16KE | 16000 ANSI lm 1024x768 LCD | LCD, XGA (1024х768), 16000 lm, БЕЗ ОБЪЕКТИВА | ссылка | - | - | - | - | - | -
ET-ELW03 | Объектив для PT-EX12KE, PT-EX16KE (0.8:1) |  |  | 0.8 | 0.8 | 0 | 0 | 0 | 0
ET-ELW06 | Объектив для PT-EX12KE, PT-EX16KE (1,2-1,5:1) |  |  | 1.2 | 1.5 | 0 | 0 | 0 | 0
ET-ELW02 | Объектив для PT-EX12KE, PT-EX16KE (1.4-1.8:1) |  |  | 1.4 | 1.8 | 0 | 0 | 0 | 0
ET-ELW04 | Объектив для PT-EX12KE, PT-EX16KE (1.5-2.0:1) |  |  | 1.5 | 2 | 0 | 0 | 0 | 0
ET-ELS02 | Объектив для PT-EX12KE, PT-EX16KE (2.0-2.6:1) |  |  | 2 | 2.6 | 0 | 0 | 0 | 0
ET-ELS03 | Объектив для PT-EX12KE, PT-EX16KE (2.6-3.5:1) |  |  | 2.6 | 3.5 | 0 | 0 | 0 | 0
ET-ELM01 | Объектив для PT-EX12KE, PT-EX16KE (3.5-4.5:1) |  |  | 3.5 | 4.5 | 0 | 0 | 0 | 0
ET-ELT02 | Объектив для PT-EX12KE, PT-EX16KE (4.4-6.2:1) |  |  | 4.4 | 6.2 | 0 | 0 | 0 | 0
ET-ELT03 | Объектив для PT-EX12KE, PT-EX16KE (6.3-9.0:1) |  |  | 6.3 | 9 | 0 | 0 | 0 | 0
ПРОЕКТОРЫ OPTOMA
Домашний театр
OPTOMA DH1009 Full HD 3D! Новинка! | 3200 ANSI Lm, 1080p (1920 x 1080) DLP | Яркость: 3200 ANSI лм. Контрастность: 20,000:1. Уровень шума (в режиме ECO): 26 дБ. Вес (кг): 2.45. Разъемы: 2 x HDMI (с поддержкой 1.4a 3D) + MHL v1.2, аудиовыход 3.5 мм, триггер 12 В, 3D-Sync, USB сервис. Проекционное отношение: 1.48 - 1.62:1. Сдвиг объектива (offset): 116% ±5%. Cрок службы лампы (в режиме Dynamic/Eco/Bright): 6500/6000/5000. Коррекция трапецеидальных искажений: ± 40° вертикальная. Аудио: 10 Вт. 3D просмотр: Требуются 3D-очки ZF2100 System – поставляются отдельно. | ссылка | 1.48 | 1.62 | 0 | 0 | 0 | 0
OPTOMA HD26 Full HD 3D! Новинка! | 3200 ANSI Lm, 1080p (1920 x 1080) DLP | Яркость: 3200 ANSI лм. Контрастность: 25,000:1. Уровень шума (в режиме ECO): 26 дБ. Вес (кг): 2.45. Разъемы: 2 x HDMI (с поддержкой 1.4a 3D) + MHL, аудиовыход 3.5 мм, триггер 12 В, 3D-Sync, USB сервис. Проекционное отношение: 1.48 - 1.62:1. Сдвиг объектива (offset): 116% ±5%. Cрок службы лампы (в режиме Eco/Bright): 6000/5000. Коррекция трапецеидальных искажений: ± 40° вертикальная. Аудио: 10 Вт. | ссылка | 1.48 | 1.62 | 0 | 0 | 0 | 0
OPTOMA HD36 Full HD 3D! Новинка! | 3000 ANSI Lm, 1080p (1920 x 1080) DLP | Яркость: 3000 ANSI лм. Контрастность: 30,000:1. Уровень шума (в режиме ECO): 27 дБ. Вес (кг): 4.5. Разъемы: HDMI (с поддержкой 1.4a 3D), DVI-D, 2x VGA (RGB/YPbPr), S-Video, композит, 3 x аудиовход (RCA/3.5 мм), Mic 3.5 мм, аудиовыход 3.5 мм, VGA выход, RS232, 2x USB-B (Remote Mouse/Service), USB-A питание, + триггер 12 В. Проекционное отношение: 1.37 - 2.05:1. Cрок службы лампы (в режиме Dynamic/Eco/Bright): 4000/3500/2500. Коррекция трапецеидальных искажений: ± 40° вертикальная. Аудио: 30 Вт. | ссылка | 1.37 | 2.05 | 0 | 0 | 0 | 0
OPTOMA HD50 Full HD 3D! Новинка! | 2200 ANSI Lm, 1080p (1920 x 1080) DLP | Яркость: 2200 ANSI лм. Контрастность: 50,000:1. Технология Dynamic black. Технология PureMotion - чёткое изображение без размытия и дрожания. Уровень шума (в режиме ECO): 29 дБ. Вес (кг): 3.8. Разъемы: 2 x HDMI (с поддержкой 1.4a 3D), VGA (RGB/YPbPr), аудиовыход 3.5 мм, триггер 12 В, 3D-Sync, RS232, компонент, композит, USB-A питание, USB сервис. Проекционное отношение: 1.39 - 2.09:1. Сдвиг объектива (offset): 115% ~ 130%. Оптический сдвиг изображения: Вертикальный: +15%. Cрок службы лампы (в режиме Dynamic/Eco/Bright): 7000/5000/3000. Коррекция трапецеидальных искажений: ± 30° вертикальная. 3D просмотр: Требуются 3D очки Optoma ZF2100 System – поставляются отдельно. | ссылка | 1.39 | 2.09 | 0 | 0 | 0 | 0
OPTOMA GT1080 Full HD 3D! Новинка! | 2800 ANSI Lm, 1080p (1920 x 1080) DLP | Яркость: 2800 ANSI лм. Разрешение матрицы: 1080p 1920 x 1080. Контрастность: 25,000:1. Уровень шума (в режиме ECO): 26 дБ. Вес (кг): 2.65. Разъемы: 2 x HDMI (1.4a 3D) + MHL, аудиовыход 3.5 мм, триггер +12 В, 3D-Sync, USB сервис. Проекционное отношение: 0.49:1. Сдвиг объектива (offset): 116% ±5%. Cрок службы лампы (в режиме Eco/Bright): 6000/5000. Коррекция трапецеидальных искажений: ± 40° вертикальная. Аудио: 10 Вт. Размеры (ШхГхВ) (mm): 315 x 224 x 114. | ссылка | 0.49 | 0.49 | 0 | 0 | 0 | 0
OPTOMA EH300 Новинка! Full HD! | 3500 ANSI Lm, 1080p (1920 x 1080) DLP | Яркость: 3500 ANSI lm. Разрешение: 1920х1080 (Full HD). Контрастность: 15000:1. Входы 2x HDMI v1.4a 3D, 2x VGA (PC/YPb-Pr), композит видео, 2x аудиовхода 3.5 мм стерео Выходы: VGA, аудиовыход 3.5 мм стерео, 3D-Sync (3-пин VESA). Управление RS232, USB (манипулятор мышь). | ссылка | 1.5 | 1.8 | 0 | 0 | 0 | 0
OPTOMA EH500 Новинка! Full 3D! Full HD! | 4700 ANSI lm 1080p (1920 x 1080) DLP Full 3D! | Яркость: 4700 ANSI lm. Разрешение: 1920х1080 (Full HD 3D!). Контрастность: 10 000:1. Разъемы: 2 x HDMI, DisplayPort, 2 x VGA (RGB/YPbPr), S-Video, композит, 2 x аудиовход (RCA/3.5 мм), аудиовыход 3.5 мм, VGA выход, RJ45, RS232, USB (манипулятор мышь), триггер +12 В, 3D-Sync. Проекционное отношение: 1.59 - 1.91:1. Уровень шума (в режиме ECO): 28 дБ. Вес: 3.6кг. Коррекция трапецеидальных искажений: ± 30° вертикальная. Аудио: 3 Вт. | ссылка | 1.59 | 1.91 | 0 | 0 | 0 | 0
OPTOMA EH501 Новинка! Full 3D! Full HD! | 5000 ANSI lm 1080p (1920 x 1080) DLP Full 3D! | Яркость: 5000 ANSI lm. Разрешение: 1920х1080 (Full HD 3D!). Контрастность: 15 000:1. Разъемы: HDMI, DVI-D, 2x VGA (RGB/YPbPr), S-Video, композит, 3x аудиовход (RCA/3.5 мм), микрофонный вход 3.5 мм, аудиовыход 3.5 мм, VGA выход, RJ45, RS232, 2x USB-B (манипулятор мышь /сервис), 2x USB-A (чтение / WiFi), триггер +12 В. Проекционное отношение: 1.37 - 2.05:1, Offset: 115%~135%. Уровень шума (в режиме ECO): 27 дБ. Вес: 4.5кг. Срок службы лампы: 4000ч. Коррекция трапецеидальных искажений: ± 40° вертикальная. Аудио: 30 Вт (2x15 Вт стерео). Оптический сдвиг изображения: +20% Vertical. | ссылка | 1.37 | 2.05 | 0 | 0 | 0 | 0
OPTOMA HD90 LED Новинка! Full HD 3D! | 1200 ANSI Lm, 1080p (1920 x 1080) DLP 3D Full HD | Яркость: 1200 ANSI lm. Разрешение: 1920x1080. Контрастность 500 000:1. Ресурс лампы 20 000ч. Коррекция трапеции ±30°. Входы: 2 x HDMI (1.4a 3D), 1 x VGA, 1 x компонент, 1 x видео. Оптический сдвиг изображения: По вертикали: +/- 60, по горизонтали: +/-10%. Выходы: 3D-Sync, 2 x триггер +12 В. Управление RS232 9-пин. Проекционное отношение 1.22 - 1.52:1. | ссылка | 1.22 | 1.52 | 0 | 0 | 0 | 0
OPTOMA HD91 LED Новинка! Full HD 3D! | 1000 ANSI Lm, 1080p (1920 x 1080) DLP 3D Full HD | Яркость: 1000 ANSI lm. Разрешение: 1920x1080. Контрастность 500 000:1. Ресурс лампы 20 000ч. Коррекция трапеции ±30°. Входы: 2 x HDMI (1.4a 3D), 1 x VGA, 1 x компонент, 1 x видео. Оптический сдвиг изображения: По вертикали: +/- 60, по горизонтали: +/-10%. Выходы: 3D-Sync, 2 x триггер +12 В. Управление RS232 9-пин. Проекционное отношение 1.5 - 2.89:1. Вес: 7кг. | ссылка | 1.5 | 2.89 | 0 | 0 | 0 | 0
OPTOMA HD23 | 2500 ANSI Lm, 1080p (1920 x 1080) DLP | Яркость: 2500 ANSI lm. Разрешение: 1920х1080 (Full HD). Контрастность: 5 000:1. Преимущества: Самый доступный Full-HD проектор для дома. Высокий световой поток. 2 HDMI входа. Уровень шума: 29 дБ. Вес: 2.9 кг. | ссылка | 1.5 | 1.8 | 0 | 0 | 0 | 0
OPTOMA HD25 | 2000 ANSI Lm, 1080p (1920 x 1080) DLP | Яркость: 2000 ANSI lm. Разрешение: 1920х1080 (Full HD). Контрастность: 20 000:1. Входы 2 х HDMI v1.4a 3D, 2 х VGA (PC/YPb-Pr), компонент, композит видео, 2 аудиовхода разъём 3.5 мм стерео Выходы: VGA, аудио выход разъём 3.5 мм стерео, 3D-Sync (3-пин VESA). Управление RS232. Срок службы лампы 6,000 часов. Коррекция трапецеидальных искажений ± 40° вертикальная. Требуются 3D-очки ZF2100 System – поставляются отдельно (Поддерживаются дополнительные очки 3D-RF Glasses, а также очки с активными затворами DLP-Link). Проекционное отношение 1.50 - 1.8:1 | ссылка | 1.5 | 1.8 | 0 | 0 | 0 | 0
OPTOMA HD25e | 2800 ANSI Lm, 1080p (1920 x 1080) DLP | Яркость: 2800 ANSI lm. Разрешение: 1920х1080 (Full HD). Контрастность: 20 000:1. Разъемы: 2 x HDMI (1.4a 3D), VGA (RGB/YPbPr), композит, 2 x аудиовход 3.5 мм, аудиовыход 3.5 мм, RS232, 3D-Sync. Срок службы лампы 6,000 часов. Коррекция трапецеидальных искажений ± 40° вертикальная. Требуются 3D-очки ZF2100 System – поставляются отдельно (Поддерживаются дополнительные очки 3D-RF Glasses, а также очки с активными затворами DLP-Link). Проекционное отношение 1.50 - 1.8:1 | ссылка | 1.5 | 1.8 | 0 | 0 | 0 | 0
OPTOMA HD25-LV | 3200 ANSI Lm, 1080p (1920 x 1080) DLP | Яркость: 3200 ANSI lm. Разрешение: 1920х1080 (Full HD). Контрастность: 20 000:1. Входы 2x HDMI v1.4a 3D, 2x VGA (PC/YPb-Pr), компонент, композит видео, 2x аудиовхода 3.5 мм стерео. Выходы: VGA, аудиовыход 3.5 мм стерео, 3D-Sync (3-пин VESA). Управление RS232. Коррекция трапецеидальных искажений ± 40° вертикальная. Требуются 3D-очки ZF2100 System – поставляются отдельно (Поддерживаются дополнительные очки 3D-RF Glasses, а также очки с активными затворами DLP-Link). Проекционное отношение 1.50 - 1.8:1 | ссылка | 1.5 | 1.8 | 0 | 0 | 0 | 0
OPTOMA HD30 Новинка! Full HD 3D! | 1600 ANSI Lm, 1080p (1920 x 1080) DLP 3D Full HD | Яркость: 1600 ANSI lm. Разрешение: 1920х1080 ( 3D Full HD). Контрастность: 25 000:1. Входы 2 х HDMI v1.4a 3D, 2 х VGA (PC/YPb-Pr), компонент, композит видео, 2 аудиовхода разъём 3.5 мм стерео Выходы: VGA, аудио выход разъём 3.5 мм стерео, 3D-Sync (3-пин VESA). Управление RS232. Уровень шума: 27 дБ. Срок службы лампы 6000 часов (Eco mode). Вес: 3.1 кг. Проекционное отношение 1.50 - 1.8:1. Стандартные аксессуары: Защитная крышка объектива, сетевой шнур, ИК пульт ДУ с подсветкой (источники питания в комплекте), карта быстрого запуска, 2 х 3D-очки ZF2100, ZF2100 эмиттер. | ссылка | 1.5 | 1.8 | 0 | 0 | 0 | 0
OPTOMA HD83 | 1600 ANSI Lm, 1080p (1920 x 1080) DLP 3D Full HD | Яркость: 1600 ANSI lm. Разрешение: 1920х1080 ( 3D Full HD). Контрастность: 50 000:1. Видеовходы: 2*HDMI (1.4a 3D Supported), Component (3x RCA), VGA (PC/YPbPr), Video (RCA). Выходы: 2x +12v screen Trigger, 3D-Sync Out (3-Pin VESA). Управление: RS232 (9-Pin D-sub). Уровень шума: 22 дБ. Вес: 8.4 кг. | ссылка | 1.5 | 2.28 | 0 | 0 | 0 | 0
OPTOMA EH2060 | 4000 ANSI Lm, 1080p (1920 x 1080) DLP | Яркость: 4000 ANSI lm. Разрешение: 1920х1080 (Full HD). Контрастность: 2500:1. Входы ПК/Видео: 2 x HDMI, 15 Pin D-sub (RGB/YPbPr/SCART), компонент видео, S-Video, композит, 2 аудиовхода - RCA/mini-jack, USB (манипулятор мышь). Выходы: VGA, аудиовыход - mini-jack, триггер +12 В. Управление RS232, RJ45. | ссылка | 1.59 | 1.91 | 0 | 0 | 0 | 0
Ультропортативные
OPTOMA S300 Новинка! | 2800 ANSI lm 800x600 DLP | Яркость: 2800 ANSI lm. Разрешение: 800х600. Контрастность 15 000:1. Коррекция трапеции ±40°. Разъемы: VGA (YPbPr/RGB), S-Video, композит, RS232. Уровень шума (в режиме ECO): 28 дБ. Вес 2,13 кг. Преимущества: Срок службы лампы до 6500ч. Высокая яркость при низкой стоимости. Проекционное отношение 1.95 - 2.15:1 | ссылка | 1.95 | 2.15 | 0 | 0 | 0 | 0
OPTOMA S302 Новинка! | 3000 ANSI lm 800x600 DLP | Яркость: 3000 ANSI lm. Разрешение: 800х600. Контрастность 15 000:1. Коррекция трапеции ±40°. Разъемы: 2 x VGA (YPbPr/RGB), S-Video, композит, 2 x аудиовход 3.5 мм, аудиовыход 3.5 мм, выход VGA, RS232, USB (манипулятор мышь). Аудио: 2 Вт. Уровень шума (в режиме ECO): 26 дБ. Вес 2,21 кг. Преимущества: Срок службы лампы до 6500ч. Высокая яркость при низкой стоимости. Проекционное отношение 1.97 - 2.17:1 | ссылка | 1.97 | 2.17 | 0 | 0 | 0 | 0
OPTOMA S316 Новинка! Full 3D! | 3200 ANSI lm 800x600 DLP | Яркость: 3200 ANSI lm. Разрешение: 800х600. Контрастность 15 000:1. Коррекция трапеции ±40°. Входы HDMI (v1.4a 3D), 2 x VGA (YPbPr/RGB/Wireless), S-Video, композит, 2 x аудиовход 3.5 мм. Выходы: VGA, аудиовыход 3.5 мм. Управление RS232 9-пин. Срок службы лампы 10,000 часов (режим Education Cycle). Проекционное отношение 1.95 - 2.15:1. Full 3D проектор воспроизводит контент в формате 3D с любого 3D-источника: 3D Blu-ray, PS3, Xbox и 3D ТВ. | ссылка | 1.95 | 2.15 | 0 | 0 | 0 | 0
OPTOMA X303 Новинка! Full 3D! | 3000 ANSI lm 1024x768 DLP, Full 3D! | Яркость: 3000 ANSI lm. Разрешение: 1024x768 (XGA). Контрастность 15 000:1. Срок службы лампы 10,000 часов (режим Education Cycle). Входы HDMI v1.4a 3D, 2 x 15-пин D-sub (RGB/YPbPr), S-Video, композит, аудиовход, USB (манипулятор мышь). Выходы: 15-пин D-sub, аудиовыход. Управление RS232 – 9-пин. Уровень шума: 26dB дБ. Вес: 2,21 кг. Проекционное отношение 1.97 - 2.17:1. Full 3D проектор воспроизводит контент в формате 3D с любого 3D-источника: 3D Blu-ray, PS3, Xbox и 3D ТВ. | ссылка | 1.97 | 2.17 | 0 | 0 | 0 | 0
OPTOMA X316 Новинка! Full 3D! | 3200 ANSI lm 1024x768 DLP, Full 3D! | Яркость: 3000 ANSI lm. Разрешение: 1024x768 (XGA). Контрастность 15 000:1. Срок службы лампы 10,000 часов (режим Education Cycle). Входы HDMI (v1.4a 3D), 2 x VGA (YPbPr/RGB/Wireless), S-Video, композит, 2 x аудиовход 3.5 мм. Выходы: VGA, аудиовыход 3.5 мм. Управление RS232 9-пин. Проекционное отношение 1.95 - 2.15:1. Full 3D проектор воспроизводит контент в формате 3D с любого 3D-источника: 3D Blu-ray, PS3, Xbox и 3D ТВ. | ссылка | 1.95 | 2.15 | 0 | 0 | 0 | 0
OPTOMA X401 Новинка! Full 3D! | 4000 ANSI lm 1024x768 DLP, Full 3D! | Яркость: 4000 ANSI lm. Разрешение: 1024x768 (XGA). Контрастность 15 000:1. Срок службы лампы 7,000 часов. HDMI (1.4a 3D), 2 x VGA (YPbPr/RGB/Wireless), композит, 3 x аудиовход 3.5 мм, аудиовыход 3.5 мм, VGA выход, RJ45, RS232, USB (манипулятор мышь), триггер +12 В, 3D-Sync. Уровень шума: 29dB дБ. Вес: 3.23 кг. Проекционное отношение 1.6 - 1.92:1. Full 3D проектор воспроизводит контент в формате 3D с любого 3D-источника: 3D Blu-ray, PS3, Xbox и 3D ТВ. | ссылка | 1.6 | 1.92 | 0 | 0 | 0 | 0
OPTOMA X501 Новинка! Full 3D! презентации PC-Free / LAN | 4500 ANSI lm 1024x768 DLP, Full 3D! | Яркость: 4500 ANSI lm. Разрешение: 1024x768 (XGA). Контрастность 15 000:1. Разъемы HDMI, DVI-D, 2x VGA (RGB/YPbPr), S-Video, композит, 3 x аудиовход (RCA/3.5 мм), Mic 3.5 мм, аудиовыход 3.5 мм, VGA выход, RJ45, RS232, 2x USB-B (манипулятор мышь/сервис), 2x USB-A, триггер +12. Проекционное отношение 1.39 - 2.26:1. | ссылка | 1.39 | 2.26 | 0 | 0 | 0 | 0
OPTOMA X600 Новинка! Full 3D! | 6000 ANSI lm 1024x768 DLP | Яркость: 6000 ANSI lm. Разрешение: 1024x768. Контрастность 10000:1. Коррекция трапеции ±40°. Срок службы лампы 3500 (в режиме ECO). Разъемы: 2 x HDMI, DisplayPort, 2 x VGA (RGB/YPbPr), S-Video, композит, 2 x аудиовход (RCA/3.5 мм), аудиовыход 3.5 мм, VGA выход, RJ45, RS232, USB (манипулятор мышь), триггер +12 В, 3D-Sync. Проекционное отношение; 1.8 - 2.11:1. Вес: 3,6 кг. | ссылка | 1.8 | 2.11 | 0 | 0 | 0 | 0
Широкоформатные
OPTOMA W301 Новинка! Full 3D! | 3000 ANSI lm 1280x800 DLP, Full 3D! | Яркость: 3000 ANSI lm. Разрешение: 1280х800 (WXGA). Контрастность 15 000:1. Срок службы лампы 6500 часов (режим ECO). Разъемы HDMI (1.4a 3D), VGA (RGB/YPbPr/SCART), S-Video, композит, аудиовход 3.5 мм, аудиовыход 3.5мм, VGA выход, RS232. Проекционное отношение 1.55 - 1.7:1. Full 3D проектор воспроизводит контент в формате 3D с любого 3D-источника: 3D Blu-ray, PS3, Xbox и 3D ТВ. | ссылка | 1.55 | 1.7 | 0 | 0 | 0 | 0
OPTOMA W303 Новинка! Full 3D! | 3200 ANSI lm 1280x800 DLP, Full 3D! | Яркость: 3200 ANSI lm. Разрешение: 1280х800 (WXGA). Контрастность 15 000:1. Срок службы лампы 10,000 часов (режим Education Cycle). Входы HDMI v1.4a 3D, 2 x 15-пин D-sub (RGB/YPbPr), S-Video, композит, аудиовход, USB (манипулятор мышь). Выходы: 15-пин D-sub, аудиовыход. Управление RS232 – 9-пин. Уровень шума: 26dB дБ. Вес: 2,21 кг. Проекционное отношение 1.47 - 1.83:1. Full 3D проектор воспроизводит контент в формате 3D с любого 3D-источника: 3D Blu-ray, PS3, Xbox и 3D ТВ. | ссылка | 1.47 | 1.83 | 0 | 0 | 0 | 0
OPTOMA W316 Новинка! Full 3D! | 3400 ANSI lm 1280x800 DLP, Full 3D! | Яркость: 3400 ANSI lm. Разрешение: 1280х800 (WXGA). Контрастность 15 000:1. Срок службы лампы 10,000 часов (режим Education Cycle). Входы HDMI v1.4a 3D, 2 x 15-пин D-sub (RGB/YPbPr), S-Video, композит, аудиовход, USB (манипулятор мышь). Выходы: 15-пин D-sub, аудиовыход. Управление RS232 – 9-пин. Проекционное отношение 1.55 - 1.7:1. Full 3D проектор воспроизводит контент в формате 3D с любого 3D-источника: 3D Blu-ray, PS3, Xbox и 3D ТВ. | ссылка | 1.55 | 1.7 | 0 | 0 | 0 | 0
OPTOMA EW556 Новинка! | 3200 ANSI lm 1280x800 DLP, поддержка 3D | Яркость: 3200 ANSI lm. Разрешение: 1280x800 (WXGA). Контрастность 13 000:1. Срок службы лампы увеличен до 6500 ч + экономия энергопотребления до 70%. Поддержка 3D. Коррекция трапеции ±40°. Входы ПК/видео: HDMI, 2 x 15 Pin D-sub (RGB/YPbPr), S-Video, композит, аудиовход, USB (манипулятор мышь) Выходы: 15 Pin D-sub, аудиовыход. Управление RS232 - 9 Pin. Уровень шума: 28/30dB дБ. Вес: 2,2 кг. Проекционное отношение 1.55 - 1.7:1 | ссылка | 1.55 | 1.7 | 0 | 0 | 0 | 0
OPTOMA EW330e | 2200 ANSI lm 1280x800 DLP | Яркость: 2200 ANSI lm. Разрешение: 1280x800 (WXGA). Контрастность 2000:1. Коррекция трапеции ±18°. Видеовходы: PC/Video: HDMI connector (image only), 15 Pin D-sub (RGB/YPbPr/SCART), S-Video, Composite. Уровень шума: 31/33dB дБ. Вес: 1,2 кг. | ссылка | 1.95 | 2.15 | 0 | 0 | 0 | 0
OPTOMA W401 Новинка! Full 3D! | 4500 ANSI lm 1280x800 DLP, поддержка 3D | Яркость: 4500 ANSI lm. Разрешение: 1280х800 (WXGA). Контрастность 15 000:1. Входы HDMI, 2 x 15-пин D-sub (RGB/YPbPr/Wireless), композит, 3 x аудиовхода 3.5 мм, USB (манипулятор мышь). Выходы: VGA, аудиовыход 3.5 мм, 3D-Sync (3-пин VESA), триггер +12 В. Управление RS232, RJ45. | ссылка | 1.28 | 1.54 | 0 | 0 | 0 | 0
OPTOMA W501 Новинка! Full 3D! | 5000 ANSI lm 1280x800 DLP, Full 3D! | Яркость: 5000 ANSI lm. Разрешение: 1280х800 (WXGA). Контрастность 15 000:1. Срок службы лампы 4000/3000/2500 Hours (ECO+/ECO/normal). Разъемы: HDMI v1.4, DVI-D, two VGA-in, VGA-out, S-video, composite video, two stereo audio-in, stereo RCA audio-in, mic-in, stereo audio-out, RJ45, RS-232C, Two USB-A, Two USB-B, 12v trigger. Проекционное отношение 1.45 – 2.17:1 | ссылка | 1.45 | 2.17 | 0 | 0 | 0 | 0
OPTOMA EW762 | 4000 ANSI lm 1280x800 DLP, поддержка 3D | Яркость: 4000 ANSI lm. Разрешение: 1280х800 (WXGA) для работы с современными ноутбуками. Контрастность: 3000:1. Преимущества: Поддержка 3D. Короткофокусный объектив (1,28-1,54:1). Видеовходы: PC/Video: HDMI, 2 x 15 Pin D-sub (RGB/YPbPr/SCART), S-Video, Composite. Control: RS232, RJ45. | ссылка | 1.28 | 1.54 | 0 | 0 | 0 | 0
OPTOMA EW775 | 4500 ANSI lm 1280x800 DLP, поддержка 3D | Яркость: 4500 ANSI lm. Разрешение: 1280х800 (WXGA) для работы с современными ноутбуками. Контрастность: 2000:1. Видеовходы: PC/Video: HDMI, DVI-D, 2 x 15 Pin D-sub (RGB/YPbPr/SCART), 5BNC, YPbPr, S-Video, Composite, 5 x Audio In - Mini Jack/RCA, USB. Выходы: VGA Out, Audio Out - Mini Jack, +12v Trigger x2. Управление: IRDA, RS232, RJ45. В комплекте стандартная оптика (Throw Ratio: 1.62 ~ 2.03:1). Вес: 8.6кг. | ссылка | 1.62 | 2.03 | 0 | 0 | 0 | 0
Ультра короткофокусные
OPTOMA GT750 | 3500 ANSI lm 1280x800 DLP, Full 3D 720p 1.4a | Яркость: 3500 ANSI lm. Разрешение: 1280х720 (Full 3D 720p 1.4a). Контрастность: 3 000:1. Проекционное отношение: 0.72:1 (постоянное). Видеовходы: 2 x HDMI (v1.4a 3D), VGA (PC, Component), S-video, Composite video. Audio input L/R RCA. RS232 9-Pin D-Sub. Выходы: Audio output 3.5mm stereo socket, 3D-Sync Out (VESA 3-Pin Mini-DIN). Управление: Infra-red remote or RS232. Уровень шума: 27 дБ. Вес: 2.97 кг. | ссылка | 0.72 | 0.72 | 0 | 0 | 0 | 0
OPTOMA GT760 Новинка! Full 3D! | 3400 ANSI lm 1280x800 DLP, Full 3D 720p 1.4a | Яркость: 3400 ANSI lm. Разрешение: 1280 x 800 (Full 3D 720p 1.4a). Контрастность: 20 000:1. Проекционное отношение: 0.52:1 (постоянное). Разъемы: HDMI (1.4a 3D ), 2 x VGA (RGB/YPbPr/Wireless), S-Video, композит, аудиовход 3.5 мм, аудиовыход 3.5 мм, VGA выход, RS232, USB (манипулятор мышь). Уровень шума: 29 дБ. Вес: 2.55 кг. | ссылка | 0.52 | 0.52 | 0 | 0 | 0 | 0
OPTOMA W306ST Новинка! Full 3D! | 3600 ANSI lm 1280x800 DLP, Full 3D 720p 1.4a | Яркость: 3600 ANSI lm. Разрешение: 1280х720 (Full 3D 720p 1.4a). Контрастность: 3 000:1. Проекционное отношение: 0.52:1 (постоянное). Видеовходы: HDMI (1.4a с поддержкой 3D), 2 x VGA (RGB/YPbPr/Wireless), композит, 2 аудиовхода 3.5 мм, аудиовыход 3.5 мм, выход VGA, RJ45, RS232, USB (манипулятор мышь), микрофонный вход. Вес: 2.8 кг. | ссылка | 0.52 | 0.52 | 0 | 0 | 0 | 0
OPTOMA EH200ST Новинка! Full HD 3D! | 3000 ANSI Lm, 1080p (1920 x 1080) DLP | Яркость: 3000 ANSI лм. Разрешение матрицы: 1080p 1920 x 1080. Контрастность: 20,000:1. Уровень шума (в режиме ECO): 26 дБ. Вес (кг): 2.65. Разъемы: 2 x HDMI (с поддержкой 1.4a 3D) + MHL, аудиовыход 3.5 мм, триггер 12 В, 3D-Sync, USB сервис. Проекционное отношение: 0.49:1. Сдвиг объектива (offset): 116% ±5%. Cрок службы лампы (в режиме Eco/Bright): 6000/5000. Коррекция трапецеидальных искажений: ± 40° вертикальная. Аудио: 10 Вт. | ссылка | 0.49 | 0.52 | 0 | 0 | 0 | 0
OPTOMA W307UST | 3500 ANSI lm 1280x800 DLP, Full 3D 720p 1.4a | Яркость: 3500 ANSI lm. Разрешение: 1280х720 (Full 3D 720p 1.4a). Контрастность: 15 000:1. Проекционное отношение: 0.35:1 (постоянное). Входы: ПК/видео: HDMI, 2 x 15-пин D-sub (RGB/YPbPr), S-Video, композит, 4 x аудиовхода - Jack/RCA, USB (service), микрофон. Выходы: VGA, аудиовыход - мини-Jack, триггер +12 В. Управление RS232, RJ45. Вес: 7.5 кг. | ссылка | 0.35 | 0.35 | 0 | 0 | 0 | 0
OPTOMA EW605ST | 3100 ANSI lm 1280x800 DLP, поддержка 3D | Яркость: 3100 ANSI lm. Разрешение: 1280х800 (WXGA) для работы с современными ноутбуками. Контрастность: 3000:1. Преимущества: Поддержка 3D. Сверхкороткофокусный объектив (0.52:1). Видеовходы: PC/Video: 2 x 15 Pin D-sub (RGB/YPbPr/SCART), S-Video, Composite. Control: RS232. | ссылка | 0.52 | 0.52 | 0 | 0 | 0 | 0
OPTOMA EW695UT Новинка! | 3500 ANSI lm 1280x800 DLP, поддержка 3D | Яркость: 3500 ANSI lm. Разрешение: 1280х800 (WXGA) для работы с современными ноутбуками. Контрастность: 3000:1. Преимущества: Поддержка 3D. Сверхкороткофокусный объектив (0.3026:1). Inputs: PC/Video: HDMI, 2 x 15 Pin D-sub (RGB/YPbPr), S-Video, Composite, 2 x Audio In - Jack/RCA, USB (Service), Microphone. Outputs: VGA Out, Audio Out - Mini Jack, +12v Trigger. Control: RS232, RJ45. | ссылка | 0.3026 | 0.3026 | 0 | 0 | 0 | 0
OPTOMA ZW212ST LED Новинка! | 2500 ANSI lm 1280x800 DLP, поддержка 3D | Яркость: 2500 ANSI lm. Разрешение: 1280x800. Контрастность 100000:1. Ресурс лампы 20000ч. Сверхкороткофокусный объектив (0.52:1). Коррекция трапеции ±40°. Inputs: PC/Video: HDMI, 15 Pin D-sub (RGB/YPbPr/SCART/ Wireless), S-Video, Composite, Audio In - Mini Jack, USB-B (display & remote mouse), USB-A (Mini WiFi dongle & multimedia), SD Card slot (multimedia). Вес: 4,5 кг. | ссылка | 0.52 | 0.52 | 0 | 0 | 0 | 0
Ультра мобильные LED
OPTOMA PK301 LED | 50 ANSI lm 854x480 DLP | Яркость: 50 ANSI lm Разрешение: 854 x 480. Компактный проектор. DLP, изображение до 120’’, контрастность: 2000:1. Ресурс лампы 20 000ч. Разъемы: HDMI, USB, для MicroSD (до 32 ГБ), аудио выход mini jack, VGA, композитный, динамик 0,5 Вт. | ссылка | 1.8 | 1.8 | 0 | 0 | 0 | 0
OPTOMA PK320 LED Новинка! | 100 ANSI lm 854x480 DLP | Яркость: 100 ANSI lm Разрешение: 854 x 480. Компактный проектор. DLP, изображение до 150’’, контрастность: 2000:1. Ресурс лампы 20 000ч. Разъемы: Мини HDMI, универсальный I/O - VGA, AV-вход - композит и аудиовход L&R RCA, аудиовыход 3.5 мм, динамик 1 Вт. | ссылка | 1.8 | 1.8 | 0 | 0 | 0 | 0
OPTOMA ML500 LED | 500 ANSI lm 1280x800 DLP | Яркость: 500 ANSI lm. Разрешение: 1280x800. Контрастность 3000:1. Ресурс лампы 20 000ч. Коррекция трапеции ±40°. Видеовходы: PC/Video: HDMI connector (Audio supported), 15 Pin D-sub (RGB/YPbPr), S-Video, Composite, SD Card slot (Multimedia), USB-A (Multimedia), Mini-USB (Display & Data transfer). Вес: 1,14 кг. | ссылка | 1.4 | 1.4 | 0 | 0 | 0 | 0
OPTOMA ML750 LED Новинка! | 700 ANSI lm 1280x800 DLP | Яркость: 700 ANSI lm. Разрешение: 1280x800. Контрастность 10000:1. Ресурс лампы 20 000ч. Коррекция трапеции ±40°. Разъемы HDMI/MHL, универсальный I/O - VGA / аудиовыход 3.5 мм, слот для карт микро-SD, USB-A (чтение/Wireless). Вес: 0,38 кг. | ссылка | 1.5 | 1.5 | 0 | 0 | 0 | 0
OPTOMA ML800 LED | 1000 ANSI lm 1280x800 DLP | Яркость: 1000 ANSI lm. Разрешение: 1280x800. Контрастность 13000:1. Ресурс лампы 20 000ч. Коррекция трапеции ±40°. Видеовходы: HDMI, VGA (YPbPr/RGB), композит, аудиовход 3.5 мм, аудиовыход 3.5 мм, слот для карт SD, 2 x USB-A (чтение/Wireless), микро-USB. Вес: 1,4 кг. | ссылка | 1.4 | 1.4 | 0 | 0 | 0 | 0
OPTOMA ML1000 LED Новинка! | 1000 ANSI lm 1280x800 DLP | Яркость: 1000 ANSI lm. Разрешение: 1280x800. Контрастность 15000:1. Ресурс лампы 20 000ч. Коррекция трапеции ±40°. Видеовходы: HDMI, VGA (YPbPr/RGB), композит, аудиовход 3.5 мм, аудиовыход 3.5 мм, слот для карт SD, 2 x USB-A (чтение/Wireless), микро-USB. Вес: 1,4 кг. | ссылка | 1.4 | 1.4 | 0 | 0 | 0 | 0
OPTOMA HD91 LED Новинка! Full HD 3D! | 1000 ANSI Lm, 1080p (1920 x 1080) DLP 3D Full HD | Яркость: 1000 ANSI lm. Разрешение: 1920x1080. Контрастность 500 000:1. Ресурс лампы 20 000ч. Коррекция трапеции ±30°. Входы: 2 x HDMI (1.4a 3D), 1 x VGA, 1 x компонент, 1 x видео. Оптический сдвиг изображения: По вертикали: +/- 60, по горизонтали: +/-10%. Выходы: 3D-Sync, 2 x триггер +12 В. Управление RS232 9-пин. Проекционное отношение 1.5 - 2.89:1. Вес: 7кг. | ссылка | 1.5 | 2.89 | 0 | 0 | 0 | 0
Инсталляционные
OPTOMA EH300 Новинка! Full HD! | 3500 ANSI Lm, 1080p (1920 x 1080) DLP | Яркость: 3500 ANSI lm. Разрешение: 1920х1080 (Full HD). Контрастность: 15000:1. Входы 2x HDMI v1.4a 3D, 2x VGA (PC/YPb-Pr), композит видео, 2x аудиовхода 3.5 мм стерео Выходы: VGA, аудиовыход 3.5 мм стерео, 3D-Sync (3-пин VESA). Управление RS232, USB (манипулятор мышь). | ссылка | 1.5 | 1.8 | 0 | 0 | 0 | 0
OPTOMA EH2060 | 4000 ANSI Lm, 1080p (1920 x 1080) DLP | Яркость: 4000 ANSI lm. Разрешение: 1920х1080 (Full HD). Контрастность: 2500:1. Входы ПК/Видео: 2 x HDMI, 15 Pin D-sub (RGB/YPbPr/SCART), компонент видео, S-Video, композит, 2 аудиовхода - RCA/mini-jack, USB (манипулятор мышь). Выходы: VGA, аудиовыход - mini-jack, триггер +12 В. Управление RS232, RJ45. | ссылка | 1.59 | 1.91 | 0 | 0 | 0 | 0
OPTOMA EH501 Новинка! Full 3D! Full HD! | 5000 ANSI lm 1080p (1920 x 1080) DLP Full 3D! | Яркость: 5000 ANSI lm. Разрешение: 1920х1080 (Full HD 3D!). Контрастность: 15 000:1. Разъемы: HDMI, DVI-D, 2x VGA (RGB/YPbPr), S-Video, композит, 3x аудиовход (RCA/3.5 мм), микрофонный вход 3.5 мм, аудиовыход 3.5 мм, VGA выход, RJ45, RS232, 2x USB-B (манипулятор мышь /сервис), 2x USB-A (чтение / WiFi), триггер +12 В. Проекционное отношение: 1.37 - 2.05:1, Offset: 115%~135%. Уровень шума (в режиме ECO): 27 дБ. Вес: 4.5кг. Срок службы лампы: 4000ч. Коррекция трапецеидальных искажений: ± 40° вертикальная. Аудио: 30 Вт (2x15 Вт стерео). Оптический сдвиг изображения: +20% Vertical. | ссылка | 1.37 | 2.05 | 0 | 0 | 0 | 0
OPTOMA EX855 | 5500 ANSI lm 1024x768 DLP, поддержка 3D | Яркость: 5500 ANSI lm. Разрешение: 1024х768 (XGA). Контрастность: 2000:1. Inputs: HDMI (with locking screw), DVI-D, BNC (RGBHV), PC RGB 2 x 15 Pin D-Sub VGA, Component 3 x RCA, S-Video/Composite 4 pin Mini DIN / RCA Outputs: PC (monitor loop-through) VGA Out, +12V trigger low-voltage DC connector Control: RS232 9pin D-SUB, RJ45. Без объектива (три опциональных объектива). | ссылка | - | - | - | - | - | -
EX855/EW865 Lens A1 | BX-CTA01 - 1.25 ~ 1.61 | Сменная оптика | ссылка | 1.25 | 1.61 | 0 | 0 | 0 | 0
EX855/EW865 Lens A2 | BX-CTA02 - 1.61 ~ 2.02 | Сменная оптика | ссылка | 1.61 | 2.02 | 0 | 0 | 0 | 0
EX855/EW865 Lens A3 | BX-CTA03 - 2.01 ~ 3.85 | Сменная оптика | ссылка | 2.01 | 3.85 | 0 | 0 | 0 | 0
OPTOMA EW865 | 6000 ANSI lm 1280x800 DLP, поддержка 3D | Яркость: 6000 ANSI lm. Разрешение: 1280х800 (WXGA). Контрастность: 2000:1. Inputs: HDMI (with locking screw), DVI-D, BNC (RGBHV), PC RGB 2 x 15 Pin D-Sub VGA, Component 3 x RCA, S-Video/Composite 4 pin Mini DIN / RCA Outputs: PC (monitor loop-through) VGA Out, +12V trigger low-voltage DC connector Control: RS232 9pin D-SUB, RJ45. Без объектива (три опциональных объектива). | ссылка | - | - | - | - | - | -
EX855/EW865 Lens A1 | BX-CTA01 - 1.0 ~ 1.28 | Сменная оптика | ссылка | 1 | 1.28 | 0 | 0 | 0 | 0
EX855/EW865 Lens A2 | BX-CTA02 - 1.28 ~ 1.61 | Сменная оптика | ссылка | 1.28 | 1.61 | 0 | 0 | 0 | 0
EX855/EW865 Lens A3 | BX-CTA03 - 1.6 ~ 3.07 | Сменная оптика | ссылка | 1.6 | 3.07 | 0 | 0 | 0 | 0
OPTOMA EH505 WITHOUT LENS | 5000 ANSI lm 1920x1200 DLP, Full 3D 720p 1.4a | Яркость: 5000 ANSI lm. Разрешение: 1920х1200 (WUXGA). Контрастность: 2000:1. Входы: HDMI (с фиксирующим винтом), DVI-D (с поддержкой HDCP ), DisplayPort, BNC (RGBHV), 2x PC RGB (15-пин D-Sub VGA), компонент (3 x RCA), S-Video/композит(4-пин Mini DIN / RCA). Выходы: ПК (loop-through), VGA, +12 В триггер (3.5 мм jack), VESA 3D-Sync (3-пин mini DIN). Управление RS232 (9-пин D-SUB), RJ45 (Crestron/Extron/PJ-Link/Telnet), проводной пульт ДУ (3.5 мм jack. | ссылка | - | - | - | - | - | -
Short (EH505) 0.8:1 |  | Сменная оптика | ссылка | 0.8 | 0.8 | 0 | 0 | 0 | 0
Standard (EH505) 1.6-2.0:1 |  | Сменная оптика | ссылка | 1.6 | 2 | 0 | 0 | 0 | 0
Long (EH505) 2.0-3.0:1 |  | Сменная оптика | ссылка | 2 | 3 | 0 | 0 | 0 | 0
OPTOMA EH7500 | 6500 ANSI lm 1920x1200 DLP | Яркость: 6500 ANSI lm. Разрешение: 1920х1200 (WUXGA). Контрастность: 2000:1. Inputs: 2 x HDMI (with locking screw), BNC (RGBHV), PC RGB 2 x 15 Pin D-Sub VGA, Component 3 x RCA, S-Video/Composite 4 pin Mini DIN / RCA Outputs: PC (monitor loop-through) VGA Out, +12V trigger low-voltage DC connector Control: RS232 9pin D-SUB, RJ45. Без объектива (пять опциональных объективов). | ссылка | - | - | - | - | - | -
EH7500 WT1 Short Throw Fixed |  | Сменная оптика | ссылка | 0.77 | 0.77 | 0 | 0 | 0 | 0
EH7500 WT2 Wide Lens 1.2 x Zoom |  | Сменная оптика | ссылка | 1.2 | 1.45 | 0 | 0 | 0 | 0
EH7500 ST1 High End Standard Lens 1.33 X Zoom |  | Сменная оптика | ссылка | 1.45 | 1.94 | 0 | 0 | 0 | 0
EH7500 TZ1 Long Lens 1.9 x Zoom |  | Сменная оптика | ссылка | 1.94 | 3.67 | 0 | 0 | 0 | 0
EH7500 TZ2 Extra Long Lens 1.9 x Zoom |  | Сменная оптика | ссылка | 3.67 | 6.98 | 0 | 0 | 0 | 0
СТАРЫЕ МОДЕЛИ ПРОЕКТОРОВ SANYO
Домашний театр
SANYO PLV-Z800 | 1200 ANSI Im 1920x1080, Full HD | Яркость: 1200 ANSI lm. Разрешение: 1920х1080 (Full-HD). Контрастность: 10000:1. Преимущества: Высокая контрастность. Зум: 2х (1,36-2,76:1). Горизонтальный (50%) и вертикальный (100%) сдвиг объектива. 14-битный видеопроцессор. Моторизированная заслонка объектива. 2 HDMI входа. Очень тихий: 21 дБ в экономичном режиме. | ссылка | 1.36 | 2.76 | 0 | 0 | 0 | 0
SANYO PLV-Z4000 | 1200 ANSI Im 1920x1080, Full HD | Яркость: 1200 ANSI lm. Разрешение: 1920х1080 (Full-HD). Контрастность: 65000:1. Преимущества: Высокая контрастность. Зум: 2х (1,36-2,76:1). Горизонтальный (50%) и вертикальный (100%) сдвиг объектива. 14-битный видеопроцессор. Моторизированная заслонка объектива. 2 HDMI входа. Очень тихий: 19 дБ в экономичном режиме. | ссылка | 1.36 | 2.76 | 0 | 0 | 0 | 0
Ультропортативные
SANYO PDG-DSU30 | 2500 ANSI lm 800x600 DLP | DLP проектор SANYO. Яркость: 2500 ANSI lm. Разрешение: 800х600. Контрастность 2200:1. Коррекция трапеции ±15°. Входы: VGA, S-Video, композитный, Audio (Mini-Jack), USB, RS232. Вес 2,3 кг. Преимущества: Высокая яркость при низкой стоимости. | ссылка | 1.95 | 2.15 | 0 | 0 | 0 | 0
SANYO PLC-XD2200 | 2200 ANSI Im 1024x768 | Яркость: 2200 ANSI lm. Разрешение: 1024х768 (XGA). Контрастность: 500:1. Преимущества: Вертикальная коррекция трапеции 30, zoom 1,2. Функция "Color-Board mode", быстрое включение, 0,7 Вт в режиме Stand-by. Разъемы: VGA, композитный, стерео аудио, RS232, RJ45 (LAN), выход на монитор. Ресурс лампы 6000ч. Уровень шума 29 дБ. Вес 2,6 кг. | ссылка | 1.62 | 1.92 | 0 | 0 | 0 | 0
SANYO PLC-XD2600 | 2600 ANSI Im 1024x768 | Яркость: 2600 ANSI lm. Разрешение: 1024х768 (XGA). Контрастность: 500:1. Преимущества: Вертикальная коррекция трапеции 30, zoom 1,2. Функция "Color-Board mode", быстрое включение, 0,7 Вт в режиме Stand-by. Разъемы: VGA, композитный, стерео аудио, RS232, RJ45 (LAN), выход на монитор. Ресурс лампы 6000ч. Уровень шума 29 дБ. Вес 2,6 кг. | ссылка | 1.62 | 1.92 | 0 | 0 | 0 | 0
SANYO PLC-XK3010 | 3000 ANSI Im 1024x768 | Яркость: 3000 ANSI lm. Разрешение: 1024х768 (XGA). Контрастность: 2000:1. Преимущества: Высокая яркость при низкой стоимости. Высокая контрастность. Ресурс лампы 6000ч. Возможность управления по локальной сети (RJ-45). Автоматическое определение источника сигнала. Быстрое включение и мгновенное выключение. Функция “Black (Green) Board” для корректной цветопередачи изображения на школьную доску черного (зеленого) цвета. | ссылка | 1.43 | 1.72 | 0 | 0 | 0 | 0
SANYO PLC-XU3001 | 3000 ANSI Im 1024x768 | Яркость: 3000 ANSI lm. Разрешение: 1024х768 (XGA). Контрастность: 500:1. Преимущества: 7-ваттный динамик. Наличие цифрового видеовхода DVI-I (digital/HDCP/analogue). Возможность управления по локальной сети (RJ-45). Автоматическое определение источника сигнала. Защита паролем для безопасности. Быстрое включение и мгновенное выключение. Функция “Black (Green) Board” для корректной цветопередачи изображения на школьную доску черного (зеленого) цвета. | ссылка | 1.72 | 2.07 | 0 | 0 | 0 | 0
SANYO PLC-XW300 | 3000 ANSI Im 1024x768 | Яркость: 3000 ANSI lm. Разрешение: 1024х768 (XGA). Контрастность: 500:1. Преимущества: Экономен в плане потребления энергии, в режиме ожидания потребляет – всего 0,4 Вт. Возможность управления по локальной сети (RJ-45). Зум: 1,2х. Автоматическое определение источника сигнала. Быстрое включение и мгновенное выключение. Функция “Black (Green) Board” для корректной цветопередачи изображения на школьную доску черного (зеленого) цвета. | ссылка | 1.62 | 1.92 | 0 | 0 | 0 | 0
SANYO PLC-XU350 | 3500 ANSI Im 1024x768 | Яркость: 3500 ANSI lm. Разрешение: 1024х768 (XGA). Контрастность: 500:1. Преимущества: Высокая яркость при низкой стоимости. Возможность управления по локальной сети (RJ-45). Автоматическое определение источника сигнала. Защита паролем для безопасности. Быстрое включение и мгновенное выключение. Функция “Black (Green) Board” для корректной цветопередачи изображения на школьную доску черного (зеленого) цвета. | ссылка | 1.72 | 2.07 | 0 | 0 | 0 | 0
SANYO PLC-XU4000 | 4000 ANSI Im 1024x768 | Яркость: 4000 ANSI lm. Разрешение: 1024х768 (XGA). Контрастность: 2000:1. Преимущества: Вертикальная коррекция трапеции 30, zoom 1,2. Функция "Color-Board mode", быстрое включение, 0,9 Вт в режиме Stand-by. Разъемы: VGA, композитный, стерео аудио, RS232, RJ45 (управление по локальной сети), выход на монитор. 10W динамик. Ресурс лампы 5000ч. Уровень шума 29 дБ. Вес 3,3 кг. | ссылка | 1.73 | 2.08 | 0 | 0 | 0 | 0
Ультропортативные короткофокусные
SANYO PLC-XU301 | 3000 ANSI Im 1024x768 | Яркость: 3000 ANSI lm. Разрешение: 1024х768 (XGA). Контрастность: 500:1. Преимущества: Короткофокусный объектив (1,15-1,85:1). Зум: 1,6х. Наличие цифрового видеовхода DVI-I (digital/HDCP/analogue). Высокая яркость при низкой стоимости. Возможность управления по локальной сети (RJ-45). Автоматическое определение источника сигнала. Защита паролем для безопасности. Быстрое включение и мгновенное выключение. | ссылка | 1.18 | 1.91 | 0 | 0 | 0 | 0
SANYO PLC-XU305 | 3000 ANSI Im 1024x768, Wi-Fi | Яркость: 3000 ANSI lm. Разрешение: 1024х768 (XGA). Контрастность: 500:1. Преимущества: Короткофокусный объектив (1,18-1,91:1). Зум: 1,6х. Расширенные коммутационные возможности (DVI-I, Wi-Fi, RJ45, USB type A (USB-Key)). 7-ваттные динамики. | ссылка | 1.18 | 1.91 | 0 | 0 | 0 | 0
SANYO PLC-XU355 | 3500 ANSI Im 1024x768, Wi-Fi | Яркость: 3500 ANSI lm. Разрешение: 1024х768 (XGA). Контрастность: 500:1. Преимущества: Высокая яркость. Короткофокусный объектив (1,18-1,91:1). Зум: 1,6х. Расширенные коммутационные возможности (DVI-I, Wi-Fi, RJ45, USB type A (USB-Key)). 7-ваттные динамики. | ссылка | 1.18 | 1.91 | 0 | 0 | 0 | 0
SANYO PLC-XU106 | 4500 ANSI Im 1024x768 | Яркость: 4500 ANSI lm. Разрешение: 1024х768. Контрастность: 1000:1. Преимущества: Самый яркий портативный 3LCD проектор на рынке. Высокая контрастность. Короткофокусный объектив (1,15-1,85:1). Зум: 1,6х. Горизонтальная (±30°) и вертикальная (±40°) коррекции трапеции. | ссылка | 1.15 | 1.85 | 0 | 0 | 0 | 0
SANYO PLC-XU116 | 4500 ANSI Im 1024x768, Wi-Fi | Яркость: 4500 ANSI lm. Разрешение: 1024х768. Контрастность: 500:1. Преимущества: Самый яркий портативный 3LCD проектор на рынке. Короткофокусный объектив (1,15-1,85:1). Зум: 1,6х. Расширенные коммутационные возможности (DVI-I, Wi-Fi, RJ45, SD media slot). | ссылка | 1.15 | 1.85 | 0 | 0 | 0 | 0
Защищенная оптика
SANYO PLC-XС56 | 3100 ANSI Im 1024x768 | Яркость: 3100 ANSI lm. Разрешение: 1024х768. Контрастность: 600:1. Преимущества: Проектор для работы в условиях запыленности и загрязненности. Идеальное решение для сегмента HoReCa (отели, рестораны, кафе). Активный фильтр от пыли с ресурсом 3000 ч.. 7-ваттные динамики. Наличие цифрового видеовхода DVI-I (digital/HDCP/analogue). Улучшенная система безопасности (металлическая пластина для использования с металлическими шнурами диаметром до 11 мм, пароль для администратора и пин-код для начала работы с проектором). | ссылка | 1.72 | 2.07 | 0 | 0 | 0 | 0
Широкоформатные
SANYO PLC-WK2500 | 2500 ANSI lm 1280x800 | Яркость: 2500 ANSI lm. Разрешение: 1280х800 (WXGA) для работы с современными ноутбуками. Контрастность: 3000:1. Преимущества: Ресурс лампы 6000ч. Высокая контрастность. Разрешение: 1280х800 (WXGA) для работы с современными ноутбуками. Возможность передачи "точка в точку" видеосигнала HD-Ready (1280х720) и XGA (1024х768). 10-ваттный динамик. | ссылка | 1.44 | 1.72 | 0 | 0 | 0 | 0
SANYO PLC-WXU300 | 2500 ANSI lm 1280x800 | Яркость: 2500 ANSI lm. Разрешение: 1280х800 (WXGA) для работы с современными ноутбуками. Контрастность: 500:1. Преимущества: Разрешение: 1280х800 (WXGA) для работы с современными ноутбуками. Возможность передачи "точка в точку" видеосигнала HD-Ready (1280х720) и XGA (1024х768). Наличие цифрового видеовхода HDMI (HDCP). Высокая яркость. Короткофокусный объектив (1,18-1,91:1). Зум: 1,6х. | ссылка | 1.18 | 1.91 | 0 | 0 | 0 | 0
SANYO PLC-WU3800 | 3800 ANSI lm 1280x800 | Яркость: 3800 ANSI lm. Разрешение: 1280х800. Контрастность: 500:1. Короткофокусный объектив (1,17-1,87:1). Зум: 1,6х. Видеовходы: HDMI (HDCP), D-Sub15 (RGB/component/SCART-RGB), D-Sub15 (RGB/component/SCART-RGB) or monitor out, RCA (Video), Mini DIN 4 (S-Video). Audio in: 2 x RCA (R/L mono), 2 x 3.5 mm stereo jack. Audio output: 3.5 mm stereo jack. Управление: RJ45 (LAN), D-Sub9 (RS232). Уровень шума: 31 дБ. Вес: 3.5 кг. | ссылка | 1.17 | 1.86 | 0 | 0 | 0 | 0
SANYO PLC-WXU700A | 3800 ANSI lm 1280x800, Wi-Fi | Яркость: 3800 ANSI lm. Разрешение: 1280х800 (WXGA) для работы с современными ноутбуками. Контрастность: 500:1. Преимущества: Самый быстрый на рынке беспроводной проектор (600 Мбит/с). Разрешение: 1280х800 (WXGA) для работы с современными ноутбуками. Возможность передачи "точка в точку" видеосигнала HD-Ready (1280х720) и XGA (1024х768). Высокая яркость. Короткофокусный объектив (1,17-1,87:1). Зум: 1,6х. Расширенные коммутационные возможности (HDMI, Wi-Fi, RJ45, USB type A (USB-Key)). | ссылка | 1.17 | 1.86 | 0 | 0 | 0 | 0
Ультра короткофокусные
SANYO PLC-WL2500 | 2500 ANSI lm 1280x800 | Яркость: 2500 ANSI lm. Разрешение: 1280х800 (WXGA) для работы с современными ноутбуками. Контрастность: 500:1. Преимущества: Сверхкороткофокусный объектив (0.5:1) для работы с интерактивными досками. Наличие цифрового видеовхода HDMI (HDCP). 10-ваттные динамики. Возможность управления по локальной сети (RJ-45). | ссылка | 0.5 | 0.5 | 0 | 0 | 0 | 0
SANYO PLC-WL2503 | 2500 ANSI lm 1280x800, интерактивный | Яркость: 2500 ANSI lm. Разрешение: 1280х800 (WXGA) для работы с современными ноутбуками. Контрастность: 500:1. Преимущества: Интерактивный. В комплекте специальная интерактивная указка и программное обеспечение. С помощью интерактивной указки можно управлять презентациями, делать заметки и рисунки прямо на проекционной поверхности. Сверхкороткофокусный объектив (0.5:1). Наличие цифрового видеовхода HDMI (HDCP). 10-ваттный динамик. Возможность управления по локальной сети (RJ-45). | ссылка | 0.5 | 0.5 | 0 | 0 | 0 | 0
SANYO PDG-DWL2500 | 2500 ANSI lm 1280x800, поддержка 3D | Яркость: 2500 ANSI lm. Разрешение: 1280х800 (WXGA) для работы с современными ноутбуками. Контрастность: 2000:1. Преимущества: Поддержка 3D. Изображение с диагональю в 80 дюймов с расстояния 32 см от экрана (Throw distance ratio 0.19 : 1). Оптическая система, позволяющая совершать горизонтальную и вертикальную проекции. Наличие цифрового видеовхода HDMI (HDCP). 10-ваттные динамики. Возможность управления по локальной сети (RJ-45). | ссылка | 0.19 | 0.19 | 0 | 0 | 0 | 0
SANYO PDG-DXL2000 | 2000 ANSI lm 1024x768, поддержка 3D | Яркость: 2000 ANSI lm. Разрешение: 1024х768. Контрастность: 2000:1. Преимущества: Поддержка 3D. Изображение шириной 2 м с расстояния 48 см от экрана (Throw distance ratio 0.24 : 1). Оптическая система, позволяющая совершать горизонтальную и вертикальную проекции. Наличие цифрового видеовхода HDMI (HDCP). 10-ваттный динамик. Возможность управления по локальной сети (RJ-45). | ссылка | 0.24 | 0.24 | 0 | 0 | 0 | 0
SANYO PLC-XL51 | 2700 ANSI lm 1024 х 768 | Яркость: 2700 ANSI lm. Разрешение: 1024х768. Контрастность: 1200:1. Преимущества: Самое маленькое проекционное расстояние в мире – изображение с диагональю в 80 дюймов с расстояния 8 см от экрана. Расширенные коммутационные возможности (Wi-Fi, RJ45, SD media slot). Оптическая система, позволяющая совершать горизонтальную и вертикальную проекции. Первый в мире проектор, поддерживающий все без исключения типы установки: пол, стол, потолок, обратная проекция. Защита паролем для безопасности. | ссылка | 0.04 | 0.081 | 0 | 0 | 0 | 0
SANYO PDG-DXL100 | 2700 ANSI Im 1024x768 | Яркость: 2700 ANSI lm. Разрешение: 1024х768 (XGA). Контрастность: 750:1. Преимущества: Сверхкороткофокусный объектив (0.6:1) для работы с интерактивными досками. Наличие цифрового видеовхода HDMI (HDCP). 8-ваттные динамики. Возможность управления по локальной сети (RJ-45). | ссылка | 0.6 | 0.6 | 0 | 0 | 0 | 0
Инсталляционные
SANYO PLC-XT21 | 4000 ANSI Im 1024x768 | Яркость: 4000 ANSI lm. Разрешение: 1024х768. Контрастность: 1000:1. Преимущества: Моторизированный зум, фокус, сдвиг оптики. 4 опциональных объектива (стандартный объектив в комплекте). Входы: компонентный, VGA, 5xBNC, DVI-D, S-Video. | ссылка | 1.6 | 2.1 | 0 | 0 | 0 | 0
LNS-W11 |  | Сменная оптика | ссылка | 0.8 | 0.8 | 0 | 0 | 0 | 0
LNS-W10 |  | Сменная оптика | ссылка | 1.24 | 1.61 | 0 | 0 | 0 | 0
LNS-T10 |  | Сменная оптика | ссылка | 2.12 | 3.46 | 0 | 0 | 0 | 0
LNS-T11 |  | Сменная оптика | ссылка | 3.4 | 5.4 | 0 | 0 | 0 | 0
SANYO PDG-DXT10L | 5200 ANSI lm 1024x768 (без объектива) | Контрастность 2100:1. Входы: VGA, RBGHV, Y/Cb/Cr (BNC), DVI-D(HDCP), S-Video, композитный, Audio, RJ45, RS232. UXGA/SXGA+/SXGA/WXGA/XGA/SVGA/VGA/MAC/HDTVI080-60i/-50i//720p/575p/480p/575i/480i. Оптическая коррекция трапециии. Цифровая коррекция трапеции ±15°. 6-сегментное цветовое колесо. Вес 16,5 кг. Без объектива. | ссылка | - | - | - | - | - | -
LNS-W41 |  | Сменная оптика | ссылка | 0.77 | 0.77 | 0 | 0 | 0 | 0
LNS-W40 |  | Сменная оптика | ссылка | 1.33 | 1.79 | 0 | 0 | 0 | 0
LNS-S40 |  | Сменная оптика | ссылка | 1.78 | 2.35 | 0 | 0 | 0 | 0
LNS-T40 |  | Сменная оптика | ссылка | 2.22 | 4.43 | 0 | 0 | 0 | 0
LNS-T41 |  | Сменная оптика | ссылка | 4.4 | 8.3 | 0 | 0 | 0 | 0
SANYO PLC-XT35L | 5000 ANSI Im 1024x768 (без объектива) | Яркость: 5000 ANSI lm. Разрешение: 1024х768. Контрастность: 1000:1. Преимущества: Моторизированный зум, фокус, сдвиг оптики. Входы: компонентный, VGA, 5xBNC, DVI-D, S-Video. Без объектива (пять опциональных объективов). | ссылка | - | - | - | - | - | -
LNS-S11 |  | Сменная оптика | ссылка | 1.62 | 2.11 | 0 | 0 | 0 | 0
LNS-W11 |  | Сменная оптика | ссылка | 0.8 | 0.8 | 0 | 0 | 0 | 0
LNS-W10 |  | Сменная оптика | ссылка | 1.24 | 1.61 | 0 | 0 | 0 | 0
LNS-T10 |  | Сменная оптика | ссылка | 2.12 | 3.46 | 0 | 0 | 0 | 0
LNS-T11 |  | Сменная оптика | ссылка | 3.4 | 5.4 | 0 | 0 | 0 | 0
SANYO PLC-XT35 | 5000 ANSI Im 1024x768 | Яркость: 5000 ANSI lm. Разрешение: 1024х768. Контрастность: 1000:1. Преимущества: Моторизированный зум, фокус, сдвиг оптики. 4 опциональных объектива (стандартный объектив в комплекте). Входы: компонентный, VGA, 5xBNC, DVI-D, S-Video. | ссылка | 1.62 | 2.11 | 0 | 0 | 0 | 0
LNS-W11 |  | Сменная оптика | ссылка | 0.8 | 0.8 | 0 | 0 | 0 | 0
LNS-W10 |  | Сменная оптика | ссылка | 1.24 | 1.61 | 0 | 0 | 0 | 0
LNS-T10 |  | Сменная оптика | ссылка | 2.12 | 3.46 | 0 | 0 | 0 | 0
LNS-T11 |  | Сменная оптика | ссылка | 3.4 | 5.4 | 0 | 0 | 0 | 0
SANYO PLC-XTC50L | 5000 ANSI Im 1024x768 | Яркость: 5000 ANSI lm. Разрешение: 1024х768. Контрастность: 1100:1. Преимущества: 2х ламповая система с возможностью выбора ламп (LSS). Ресурс ламп 2х3000 ч. Моторизированный зум, фокус, сдвиг оптики. Активный фильтр от пыли с ресурсом 10000 ч. Без объектива (пять опциональных объективов). | ссылка | - | - | - | - | - | -
LNS-S11 |  | Сменная оптика | ссылка | 1.62 | 2.11 | 0 | 0 | 0 | 0
LNS-W11 |  | Сменная оптика | ссылка | 0.8 | 0.8 | 0 | 0 | 0 | 0
LNS-W10 |  | Сменная оптика | ссылка | 1.24 | 1.61 | 0 | 0 | 0 | 0
LNS-T10 |  | Сменная оптика | ссылка | 2.12 | 3.46 | 0 | 0 | 0 | 0
LNS-T11 |  | Сменная оптика | ссылка | 3.4 | 5.4 | 0 | 0 | 0 | 0
SANYO PLC-ET30L | 4200 ANSI Im 1400x1050 (без объектива) | Яркость: 4200 ANSI lm. Разрешение: 1400х1050. Контрастность: 1300:1. Преимущества: Высокое разрешение матрицы. Моторизированный зум, фокус, сдвиг оптики. Входы: компонентный, VGA, 5xBNC, DVI-D, S-Video. Без объектива (пять опциональных объективов). | ссылка | - | - | - | - | - | -
LNS-S11 |  | Сменная оптика | ссылка | 1.62 | 2.11 | 0 | 0 | 0 | 0
LNS-W11 |  | Сменная оптика | ссылка | 0.8 | 0.8 | 0 | 0 | 0 | 0
LNS-W10 |  | Сменная оптика | ссылка | 1.24 | 1.61 | 0 | 0 | 0 | 0
LNS-T10 |  | Сменная оптика | ссылка | 2.12 | 3.46 | 0 | 0 | 0 | 0
LNS-T11 |  | Сменная оптика | ссылка | 3.4 | 5.4 | 0 | 0 | 0 | 0
SANYO PLC-XM100L | 5000 ANSI Im 1024x768 | Яркость: 5000 ANSI lm. Разрешение: 1024х768. Контрастность: 1000:1. Преимущества: Моторизированный зум, фокус, сдвиг оптики. Активный фильтр от пыли. Без объектива (пять опциональных объективов). | ссылка | - | - | - | - | - | -
LNS-W21 |  | Сменная оптика | ссылка | 0.8 | 0.8 | 0 | 0 | 0 | 0
LNS-W20 |  | Сменная оптика | ссылка | 1.3 | 1.7 | 0 | 0 | 0 | 0
LNS-S20 |  | Сменная оптика | ссылка | 1.7 | 2.8 | 0 | 0 | 0 | 0
LNS-T20 |  | Сменная оптика | ссылка | 2.8 | 4.6 | 0 | 0 | 0 | 0
LNS-T21 |  | Сменная оптика | ссылка | 4.6 | 7.2 | 0 | 0 | 0 | 0
SANYO PLC-XM150L | 6000 ANSI Im 1024x768 | Яркость: 6000 ANSI lm. Разрешение: 1024х768. Контрастность: 1000:1. Преимущества: Моторизированный зум, фокус, сдвиг оптики. Активный фильтр от пыли. Без объектива (пять опциональных объективов). | ссылка | - | - | - | - | - | -
LNS-W21 |  | Сменная оптика | ссылка | 0.8 | 0.8 | 0 | 0 | 0 | 0
LNS-W20 |  | Сменная оптика | ссылка | 1.3 | 1.7 | 0 | 0 | 0 | 0
LNS-S20 |  | Сменная оптика | ссылка | 1.7 | 2.8 | 0 | 0 | 0 | 0
LNS-T20 |  | Сменная оптика | ссылка | 2.8 | 4.6 | 0 | 0 | 0 | 0
LNS-T21 |  | Сменная оптика | ссылка | 4.6 | 7.2 | 0 | 0 | 0 | 0
SANYO PLC-WM4500L | 4500 ANSI lm 1280x800 (без объектива) | Яркость: 4500 ANSI lm. Разрешение: 1280х800 (WXGA). Контрастность: 800:1. Преимущества: Моторизированный зум, фокус, сдвиг оптики. Без объектива (пять опциональных объективов). | ссылка | - | - | - | - | - | -
LNS-W21 |  | Сменная оптика | ссылка | 0.8 | 0.8 | 0 | 0 | 0 | 0
LNS-W20 |  | Сменная оптика | ссылка | 1.3 | 1.7 | 0 | 0 | 0 | 0
LNS-S20 |  | Сменная оптика | ссылка | 1.7 | 2.8 | 0 | 0 | 0 | 0
LNS-T20 |  | Сменная оптика | ссылка | 2.8 | 4.6 | 0 | 0 | 0 | 0
LNS-T21 |  | Сменная оптика | ссылка | 4.6 | 7.2 | 0 | 0 | 0 | 0
SANYO PLC-WM5500L | 5500 ANSI lm 1280x800 (без объектива) | Яркость: 5500 ANSI lm. Разрешение: 1280х800 (WXGA). Контрастность: 800:1. Преимущества: Моторизированный зум, фокус, сдвиг оптики. Горизонтальная (±20°) и вертикальная (±40°) коррекции трапеции. Активный фильтр от пыли с ресурсом 13000 ч. Без объектива (пять опциональных объективов). | ссылка | - | - | - | - | - | -
LNS-W21 |  | Сменная оптика | ссылка | 0.8 | 0.8 | 0 | 0 | 0 | 0
LNS-W20 |  | Сменная оптика | ссылка | 1.3 | 1.7 | 0 | 0 | 0 | 0
LNS-S20 |  | Сменная оптика | ссылка | 1.7 | 2.8 | 0 | 0 | 0 | 0
LNS-T20 |  | Сменная оптика | ссылка | 2.8 | 4.6 | 0 | 0 | 0 | 0
LNS-T21 |  | Сменная оптика | ссылка | 4.6 | 7.2 | 0 | 0 | 0 | 0
SANYO PLC-ZM5000L | 5000 ANSI lm 1920x1200 (без объектива) | Яркость: 5000 ANSI lm. Разрешение: 1920x1200 (WXGA). Контрастность: 2000:1. Преимущества: Моторизированный зум, фокус, сдвиг оптики. Горизонтальная (±30°) и вертикальная (±30°) коррекции трапеции. Активный фильтр от пыли с ресурсом 13000 ч. Без объектива (пять опциональных объективов). | ссылка | - | - | - | - | - | -
LNS-W21 |  | Сменная оптика | ссылка | 0.8 | 0.8 | 0 | 0 | 0 | 0
LNS-W20 |  | Сменная оптика | ссылка | 1.3 | 1.7 | 0 | 0 | 0 | 0
LNS-S20 |  | Сменная оптика | ссылка | 1.7 | 2.8 | 0 | 0 | 0 | 0
LNS-T20 |  | Сменная оптика | ссылка | 2.8 | 4.6 | 0 | 0 | 0 | 0
LNS-T21 |  | Сменная оптика | ссылка | 4.6 | 7.2 | 0 | 0 | 0 | 0
SANYO PLC-XP100L | 6500 ANSI Im 1024x768 (без объектива) | Яркость: 6500 ANSI lm. Разрешение: 1024х768. Контрастность: 2000:1. Преимущества: Режим работы 24/7. Моторизированный зум, фокус, сдвиг оптики. Активный фильтр от пыли с ресурсом 10000 ч. 5 опциональных объективов. Без объектива (пять опциональных объективов). | ссылка | - | - | - | - | - | -
LNS-W32 |  | Сменная оптика | ссылка | 0.81 | 0.81 | 0 | 0 | 0 | 0
LNS-W31A |  | Сменная оптика | ссылка | 1.23 | 1.78 | 0 | 0 | 0 | 0
LNS-S30 |  | Сменная оптика | ссылка | 1.8 | 2.4 | 0 | 0 | 0 | 0
LNS-S31 |  | Сменная оптика | ссылка | 1.8 | 2.4 | 0 | 0 | 0 | 0
LNS-T31A |  | Сменная оптика | ссылка | 2.31 | 4.19 | 0 | 0 | 0 | 0
LNS-T32 |  | Сменная оптика | ссылка | 4.2 | 6 | 0 | 0 | 0 | 0
SANYO PLC-XP200L | 7000 ANSI lm 1024x768 (без объектива) | Яркость: 7000 ANSI lm. Разрешение: 1024х768. Контрастность: 2200:1. Преимущества: Самый яркий одноламповый проектор на рынке. Технология Quadrive для усиления цвета. Режим работы 24/7. Моторизированный зум, фокус, сдвиг оптики. Активный фильтр от пыли с ресурсом 10000 ч. 4 опциональных объектива. Без объектива. | ссылка | - | - | - | - | - | -
LNS-W32 |  | Сменная оптика | ссылка | 0.81 | 0.81 | 0 | 0 | 0 | 0
LNS-W31A |  | Сменная оптика | ссылка | 1.23 | 1.78 | 0 | 0 | 0 | 0
LNS-S30 |  | Сменная оптика | ссылка | 1.8 | 2.4 | 0 | 0 | 0 | 0
LNS-S31 |  | Сменная оптика | ссылка | 1.8 | 2.4 | 0 | 0 | 0 | 0
LNS-T31A |  | Сменная оптика | ссылка | 2.31 | 4.19 | 0 | 0 | 0 | 0
LNS-T32 |  | Сменная оптика | ссылка | 4.2 | 6 | 0 | 0 | 0 | 0
Кинотеатральные
SANYO PLC-WTC500L | 5000 ANSI lm 1280x800 | Яркость: 5000 ANSI lm. Разрешение: 1280х800 (WXGA). Контрастность: 3000:1. Преимущества: 2х ламповая система с возможностью выбора ламп (LSS). Ресурс ламп 2х3000 ч. Моторизированный зум, фокус, сдвиг оптики. Активный фильтр от пыли с ресурсом 10000 ч. Разрешение: 1280х800 (WXGA) для работы с современными ноутбуками. Возможность передачи ""точка в точку"" видеосигнала HD-Ready (1280х720) и XGA (1024х768). Без объектива (пять опциональных объективов). | ссылка | - | - | - | - | - | -
LNS-S11 |  | Сменная оптика | ссылка | 1.62 | 2.11 | 0 | 0 | 0 | 0
LNS-W11 |  | Сменная оптика | ссылка | 0.8 | 0.8 | 0 | 0 | 0 | 0
LNS-W10 |  | Сменная оптика | ссылка | 1.24 | 1.61 | 0 | 0 | 0 | 0
LNS-T10 |  | Сменная оптика | ссылка | 2.12 | 3.46 | 0 | 0 | 0 | 0
LNS-T11 |  | Сменная оптика | ссылка | 3.4 | 5.4 | 0 | 0 | 0 | 0
SANYO PLV-WF20 | 6000 ANSI lm 1366x768 | DVI-I, видео, S-Video, USB, RGBHV/Y, Pb/Cb, Pr/Cr, (BNCx5), цифровой ZOOM, коррекция трапеции, shift объектива, сменная панель разъемов, 2-х ламповая система, проводной/беспроводной пульт ДУ, UXGA-VGA/MAC | ссылка | - | - | - | - | - | -
LNS-W07 |  | Сменная оптика | ссылка | 0.8 | 0.8 | 0 | 0 | 0 | 0
LNS-W03 |  | Сменная оптика | ссылка | 1.1 | 1.1 | 0 | 0 | 0 | 0
LNS-W01Z |  | Сменная оптика | ссылка | 1.65 | 1.65 | 0 | 0 | 0 | 0
LNS-W05 |  | Сменная оптика | ссылка | 1.3 | 1.8 | 0 | 0 | 0 | 0
LNS-W06 |  | Сменная оптика | ссылка | 1.6 | 2.1 | 0 | 0 | 0 | 0
LNS-W02Z |  | Сменная оптика | ссылка | 1.9 | 2.5 | 0 | 0 | 0 | 0
LNS-W04 |  | Сменная оптика | ссылка | 2.1 | 2.8 | 0 | 0 | 0 | 0
LNS-S02Z |  | Сменная оптика | ссылка | 2.8 | 3.6 | 0 | 0 | 0 | 0
LNS-S03 |  | Сменная оптика | ссылка | 3.6 | 4.8 | 0 | 0 | 0 | 0
LNS-M01Z |  | Сменная оптика | ссылка | 4.8 | 6.2 | 0 | 0 | 0 | 0
LNS-T02 |  | Сменная оптика | ссылка | 6.1 | 8.5 | 0 | 0 | 0 | 0
LNS-T03 |  | Сменная оптика | ссылка | 8.7 | 12.4 | 0 | 0 | 0 | 0
SANYO PDG-DHT100L | 6500 ANSI Im 1920x1080, Full HD | Яркость: 6500 ANSI lm. Разрешение: 1920x1080 (Full-HD). Контрастность: 7500:1. Преимущества: Режим работы 24/7. Моторизированный зум, фокус, сдвиг оптики. Активный фильтр от пыли с ресурсом 25000 ч. Система беспроводной передачи несжатого HD-потока позволяет передавать видеоинформацию 1080i или 720p по беспроводной связи на расстояния до 30 метров (поставляется опционально). Без объектива (шесть опциональных объективов). | ссылка | - | - | - | - | - | -
LNS-W52 |  | Сменная оптика |  | 0.8 | 0.8 | 0 | 0 | 0 | 0
LNS-W51 |  | Сменная оптика |  | 1.2 | 1.5 | 0 | 0 | 0 | 0
LNS-W50 |  | Сменная оптика | ссылка | 1.5 | 1.8 | 0 | 0 | 0 | 0
LNS-S50 |  | Сменная оптика | ссылка | 1.8 | 2.8 | 0 | 0 | 0 | 0
LNS-T50 |  | Сменная оптика | ссылка | 2.8 | 5 | 0 | 0 | 0 | 0
LNS-T51 |  | Сменная оптика | ссылка | 4.8 | 8 | 0 | 0 | 0 | 0
SANYO PLC-HD2000 | 7000 ANSI Im 2048x1080 | Широкоформатный 16:9, Входы: HD/SD-SDI, RGBHV/Y,Pb/Cb,Pr,Cr (BNCx5), DVI-I, ZOOM, дополнительные платформы, новая система прогрессивного сканирования, отображение HDTV с глубиной цвета 30 бит, контрастность 1000:1. Без объектива. | ссылка | - | - | - | - | - | -
LNS-W03 |  | Сменная оптика | ссылка | 1.1 | 1.1 | 0 | 0 | 0 | 0
LNS-W01Z |  | Сменная оптика | ссылка | 1.65 | 1.65 | 0 | 0 | 0 | 0
LNS-W06 |  | Сменная оптика | ссылка | 1.6 | 2.1 | 0 | 0 | 0 | 0
LNS-W02Z |  | Сменная оптика | ссылка | 1.9 | 2.5 | 0 | 0 | 0 | 0
LNS-W04 |  | Сменная оптика | ссылка | 2.1 | 2.8 | 0 | 0 | 0 | 0
LNS-S02Z |  | Сменная оптика | ссылка | 2.8 | 3.6 | 0 | 0 | 0 | 0
LNS-S03 |  | Сменная оптика | ссылка | 3.6 | 4.8 | 0 | 0 | 0 | 0
LNS-M01Z |  | Сменная оптика | ссылка | 4.8 | 6.2 | 0 | 0 | 0 | 0
LNS-T02 |  | Сменная оптика | ссылка | 6.1 | 8.5 | 0 | 0 | 0 | 0
LNS-T03 |  | Сменная оптика | ссылка | 8.7 | 12.4 | 0 | 0 | 0 | 0
Стационарные
SANYO PDG-DET100L | 7500 ANSI Im 1400x1050 (без объектива) | Яркость: 7500 ANSI lm. Разрешение: 1400х1050. Контрастность: 7500:1. Преимущества: Высокое разрешение матрицы. Активный фильтр от пыли с ресурсом 25000 ч. Моторизированный зум, фокус, сдвиг оптики. Без объектива (шесть опциональных объективов). | ссылка | - | - | - | - | - | -
LNS-W52 |  | Сменная оптика |  | 0.87 | 0.87 | 0 | 0 | 0 | 0
LNS-W51 |  | Сменная оптика |  | 1.3 | 1.63 | 0 | 0 | 0 | 0
LNS-W50 |  | Сменная оптика | ссылка | 1.62 | 1.95 | 0 | 0 | 0 | 0
LNS-S50 |  | Сменная оптика | ссылка | 1.95 | 3.08 | 0 | 0 | 0 | 0
LNS-T50 |  | Сменная оптика | ссылка | 3.03 | 5.5 | 0 | 0 | 0 | 0
LNS-T51 |  | Сменная оптика | ссылка | 5.21 | 8.63 | 0 | 0 | 0 | 0
SANYO PLC-XF71 | 10000 ANSI Im 1024x768 (без объектива) | Яркость: 10000 ANSI lm. Разрешение: 1024х768. Контрастность: 3000:1. Преимущества: Моторизированный зум, фокус, сдвиг оптики. Активный фильтр от пыли с ресурсом 10000 ч. Система беспроводной передачи несжатого HD-потока позволяет передавать видеоинформацию 1080i или 720p по беспроводной связи на расстояния до 30 метров (поставляется опционально). Без объектива (10 опциональных объективов). | ссылка | - | - | - | - | - | -
LNS-W03 |  | Сменная оптика | ссылка | 0.8 | 0.8 | 0 | 0 | 0 | 0
LNS-W01Z |  | Сменная оптика | ссылка | 1.2 | 1.2 | 0 | 0 | 0 | 0
LNS-W06 |  | Сменная оптика | ссылка | 1.2 | 1.5 | 0 | 0 | 0 | 0
LNS-W02Z |  | Сменная оптика | ссылка | 1.4 | 1.8 | 0 | 0 | 0 | 0
LNS-W04 |  | Сменная оптика | ссылка | 1.5 | 2 | 0 | 0 | 0 | 0
LNS-S02Z |  | Сменная оптика | ссылка | 2 | 2.6 | 0 | 0 | 0 | 0
LNS-S03 |  | Сменная оптика | ссылка | 2.6 | 3.52 | 0 | 0 | 0 | 0
LNS-M01Z |  | Сменная оптика | ссылка | 3.5 | 4.5 | 0 | 0 | 0 | 0
LNS-T02 |  | Сменная оптика | ссылка | 4.4 | 6.2 | 0 | 0 | 0 | 0
LNS-T03 |  | Сменная оптика | ссылка | 6.3 | 9 | 0 | 0 | 0 | 0
SANYO PLC-XF1000 | 12000 ANSI Im 1024x768 (без объектива) | Яркость: 12000 ANSI lm. Разрешение: 1024х768. Контрастность: 4000:1. Преимущества: Моторизированный зум, фокус, сдвиг оптики. Активный фильтр от пыли с ресурсом 11000 ч. Система беспроводной передачи несжатого HD-потока позволяет передавать видеоинформацию 1080i или 720p по беспроводной связи на расстояния до 30 метров (поставляется опционально). Без объектива (10 опциональных объективов). | ссылка | - | - | - | - | - | -
LNS-W03 |  | Сменная оптика | ссылка | 0.8 | 0.8 | 0 | 0 | 0 | 0
LNS-W01Z |  | Сменная оптика | ссылка | 1.2 | 1.2 | 0 | 0 | 0 | 0
LNS-W06 |  | Сменная оптика | ссылка | 1.2 | 1.5 | 0 | 0 | 0 | 0
LNS-W02Z |  | Сменная оптика | ссылка | 1.4 | 1.8 | 0 | 0 | 0 | 0
LNS-W04 |  | Сменная оптика | ссылка | 1.5 | 2 | 0 | 0 | 0 | 0
LNS-S02Z |  | Сменная оптика | ссылка | 2 | 2.6 | 0 | 0 | 0 | 0
LNS-S03 |  | Сменная оптика | ссылка | 2.6 | 3.52 | 0 | 0 | 0 | 0
LNS-M01Z |  | Сменная оптика | ссылка | 3.5 | 4.5 | 0 | 0 | 0 | 0
LNS-T02 |  | Сменная оптика | ссылка | 4.4 | 6.2 | 0 | 0 | 0 | 0
LNS-T03 |  | Сменная оптика | ссылка | 6.3 | 9 | 0 | 0 | 0 | 0
SANYO PLC-XF47 | 15 000 ANSI Im 1024x768 (без объектива) | Входы: Cv/Y, B-Y 2 (RCA); Cv (BNC 1, RCA 1), ZOOM, новая 3D система шумоподавления, цифровая и оптическая коррекция трапеции, экономичный режим, замена объектива одним движением, новый видеопроцессор, контрастность 1000:1/2000:1, прогрессивная развертка, P-Si. Без объектива. | ссылка | - | - | - | - | - | -
LNS-W03 |  | Сменная оптика | ссылка | 0.8 | 0.8 | 0 | 0 | 0 | 0
LNS-W01Z |  | Сменная оптика | ссылка | 1.2 | 1.2 | 0 | 0 | 0 | 0
LNS-W06 |  | Сменная оптика | ссылка | 1.2 | 1.5 | 0 | 0 | 0 | 0
LNS-W02Z |  | Сменная оптика | ссылка | 1.4 | 1.8 | 0 | 0 | 0 | 0
LNS-W04 |  | Сменная оптика | ссылка | 1.5 | 2 | 0 | 0 | 0 | 0
LNS-S02Z |  | Сменная оптика | ссылка | 2 | 2.6 | 0 | 0 | 0 | 0
LNS-S03 |  | Сменная оптика | ссылка | 2.6 | 3.52 | 0 | 0 | 0 | 0
LNS-M01Z |  | Сменная оптика | ссылка | 3.5 | 4.5 | 0 | 0 | 0 | 0
LNS-T02 |  | Сменная оптика | ссылка | 4.4 | 6.2 | 0 | 0 | 0 | 0
LNS-T01Z |  | Сменная оптика | ссылка | 6.9 | 6.9 | 0 | 0 | 0 | 0
LNS-T03 |  | Сменная оптика | ссылка | 6.3 | 9 | 0 | 0 | 0 | 0
SANYO PLC-UF15 | 7700 ANSI Im 1600x1200 (без объектива) | Входы: Cv/Y, B/YX2 (RCA); Cv (BNCX1, RCAX1), ZOOM, размер экрана до 25 м, новая 3D система шумоподавления, цифровая и оптическая коррекция трапеции, экономичный режим, новый видеопроцессор, прогрессивная развертка, контрастность 1000:1, вес 37 кг, интегрированный блок FOROUDJA. Без объектива. | ссылка | - | - | - | - | - | -
LNS-W03 |  | Сменная оптика | ссылка | 0.8 | 0.8 | 0 | 0 | 0 | 0
LNS-W01Z |  | Сменная оптика | ссылка | 1.2 | 1.2 | 0 | 0 | 0 | 0
LNS-W06 |  | Сменная оптика | ссылка | 1.2 | 1.5 | 0 | 0 | 0 | 0
LNS-W02Z |  | Сменная оптика | ссылка | 1.4 | 1.8 | 0 | 0 | 0 | 0
LNS-W04 |  | Сменная оптика | ссылка | 1.5 | 2 | 0 | 0 | 0 | 0
LNS-S02Z |  | Сменная оптика | ссылка | 2 | 2.6 | 0 | 0 | 0 | 0
LNS-S03 |  | Сменная оптика | ссылка | 2.6 | 3.52 | 0 | 0 | 0 | 0
LNS-M01Z |  | Сменная оптика | ссылка | 3.5 | 4.5 | 0 | 0 | 0 | 0
LNS-T02 |  | Сменная оптика | ссылка | 4.4 | 6.2 | 0 | 0 | 0 | 0
LNS-T01Z |  | Сменная оптика | ссылка | 6.9 | 6.9 | 0 | 0 | 0 | 0
LNS-T03 |  | Сменная оптика | ссылка | 6.3 | 9 | 0 | 0 | 0 | 0
Note on G2: Расстояние от экрана до проектора в м. при указанной ширине экрана в м.
Note on I2: Ширина экрана в м. при указанном расстоянии от проектора до экрана в м.